## Worksheet
EX-SLC440-ER-1130-30-H
Ex-zone 1 og 21 Opløsning 14 og 30 mm Sikkerhedsdrift Integreret kontaktorkontrol Strålingskodning
Bestillings data
Produkttypebetegnelse | EX-SLC440-ER-1130-30-H
Artikenummer (Bestillingsnummer) | 103047642
EAN (European Article Number) | 4030661619224
eCl@ss number, version 12.0 | 27-27-27-04
eCl@ss number, version 11.0 | 27-27-27-04
eCl@ss Nummer, Version 9.0 | 27-27-27-04
ETIM number, version 7.0 | EC002549
ETIM number, version 6.0 | EC002549
Godkendelser - Forskrifter
Godkendelser | ATEX
Eksplosionsbeskyttelse
Eksplosionsbeskyttelse: Standart | EN IEC 60079-0 EN 60079-1 EN 60079-28 EN 60079-31
Eksplosionsbeskyttelseszoner | 1 21
Eksplosionsbeskyttet kategori | 2G 2D
Eksplosionsbeskyttelse-Mærkning | EX II 2G Ex db op is IIA T6 Gb EX II 2D Ex op is tb IIIC T80°C Db
Globale egenskaber
Forskrifter | EN IEC 61496-2 EN IEC 62061 EN ISO 13849-1 EN IEC 61496-1
Materiale til kapsling | Shatterproof glass
Reaktionstid, maksimum | 20 ms
Reaction time with beam coding A, maximum | 27 ms
Generelle data - egenskaber
Genstartspærre | Ja
Kontaktorovervågning | Ja
Strålekodning | Ja
Fade-out-funktion | Ja
7-delt display | Ja
Integreret display, status | Ja
Integreret display, diagnose | Ja
Antal afsikre digitale udgange | 2
Antal stråler | 56
Klassifikation
At standardisere, Forskrifter | EN ISO 13849-1 EN IEC 62061
Performance Level, til | e
Kategori iht. EN ISO 13849 | 4
PFH-værdi | 5,14 x 10⁻⁹ /h
Safety Integrity Level (SIL), egnet i | 3
Brugstid | 20 År
Sikkerhedstype i henhold til EN 61496-1 | 4
Mekaniske data
Rækkevidde, beskyttelsesfelt, minimum | 4 m
Rækkevidde, beskyttelsesfelt, maksimum | 20 m
Følernes bølgelængde | 850 nm
Mekaniske data - Tilslutning
Tilslutning, Stik | Tilslutning
Tilslutning Stik, Modtager | Indbygningsstik M12, 8 polet
Tilslutning, Stik, Sender | Indbygningsstik M12, 4 polet
Mekaniske data - afmåling
Bredde på føler | 100 mm
Omgivende forhold
Beskyttelses klasse | IP66
Ambient temperature | -25 ... +50 °C
Storage and transport temperature | -25 ... +70 °C
Elektrisk data
Koblingsspænding OSSD, HIGH-Signal | 24 V
Elektrisk data - sikre digitale udgange
Udgangsstrøm (sikker udgang), maksimum | 0,25 A
Version | kortslutningssikker, P-type
Inkluderet
Inkluderet | Sæt med 2 montagevinkler
Tilbehør
Anbefaling, sikkerhedsafbryder | SRB-E 301
Bemærk
Bemærk (generelt) | I tilfælde af fejl (afbrydelse af 0 V forsyningen) er den højeste lækkende strøm 1 mA.
Schmersal Danmark A/S, Arnold Nielsens Boulevard 72-74, 2650 Hvidovre
De nævnte data og angivelser er blevet checket omhyggeligt. Billeder kan afvige fra originalen. Der kan findes flere tekniske data i manualen. Der tages forbehold for tekniske ændringer og fejl.
Udarbejdet d. 27.04.2025 09.16