## Worksheet
AV18LKX30U-GB215
Højre hånds udgave metal hus uden til 1-fløjdøre til elevatoranlæg uden personbefordring Manuel frigørelse ved hjælp af M5 triangulær nøgle
Bestillings data
Produkttypebetegnelse | AV18LKX30U-GB215
Artikenummer (Bestillingsnummer) | 103028167
EAN (European Article Number) | 4030661524597
eCl@ss number, version 12.0 | 27-27-26-03
eCl@ss number, version 11.0 | 27-27-26-03
eCl@ss Nummer, Version 9.0 | 27-27-26-03
ETIM number, version 7.0 | EC002593
ETIM number, version 6.0 | EC002593
Godkendelser - Forskrifter
Godkendelser | TÜV CCC
Globale egenskaber
Forskrifter | EN 81-20 EN 81-50
Materiale til kapsling | Sprøjtestøbning med lette legeringer
Diameter af låseboltens | Messing
Bruttovægt | 750 g
Generelle data - egenskaber
Manuel reset | Ja
Feltlåssikring tilstede | Nej
Sikkerhedsfunktionerne | Ja
Antal dørfløje | 1
Antal sikkerhedskontakter | 1
Mekaniske data
Aktuator | Koblingspal
Justering | Venstre-hånds udgave
Fastgørelse | Fastgørelseshuller på bagsiden
Mekaniske data - Tilslutning
Kabelføring | uden kabelforskruning
Mekaniske data - afmåling
Bredde | 165 mm
Højde | 80 mm
Dybde | 37,5 mm
Diameter af låsebolten | 18 mm
X-mål på låsebolten | 30 mm
Bemærk (X-mål på låsebolten) | Den samlede låseboltlængde fremgår af den foreskrevne dykdybde på låsebolten i dørbladet på 21 mm og X-målet. X-målet defineres som afstanden mellem husets underside på dørlåsen og dørens overkant.
Skråtstilling af låsebolt, nederst | 45 °
Omgivende forhold
Beskyttelses klasse | IP20
Ambient temperature | -15 ... +70 °C
Omgivende forhold - Isolationsparametre
Isolations spænding | 400 VAC
Fastsat impulsmodstandsspænding | 6 kV
Elektrisk data
Termisk prøvestrøm | 10 A
Brugskategori AC-15 | 230 VAC
Brugskategori AC-15 | 2 A
Brugskategori DC-13 | 200 VDC
Brugskategori DC-13 | 2 A
Koblingselement | Brydekontakter (NC), Sluttekontakter (NO)
Koblingsprincip | Klide kontakt
Materiale til kontakterne, elektrisk | Sølv
Tilbehør
Bemærk (tilbehør) | Hubmagnet SOL-AV15/AV18 fås som tilbehør til elektrisk aktivering
Bemærk
Bemærk (hjælpefrakobling) | Til manuel frigørelse med M5 triangulær nøgle, tilgængelig som tilbehør
Schmersal Danmark A/S, Arnold Nielsens Boulevard 72-74, 2650 Hvidovre
De nævnte data og angivelser er blevet checket omhyggeligt. Billeder kan afvige fra originalen. Der kan findes flere tekniske data i manualen. Der tages forbehold for tekniske ændringer og fejl.
Udarbejdet d. 05.06.2025 23.24