## Worksheet
TESF/ST24.2/U
| 1 kabel indgange M 16 x 1.5 1 stik M12, 8 polet metal hus God modstand overfor olie og petroleumssprit Til venstre- eller højrehængslede døre | 141 mm x 115 mm x 21,5 mm Enkel montering, passende til alle konventionelle profilsystemer (30 … 60 mm)
Bestillings data
Produkttypebetegnelse | TESF/ST24.2/U
Artikenummer (Bestillingsnummer) | 101182851
EAN (European Article Number) | 4030661604558
eCl@ss number, version 12.0 | 27-27-06-09
eCl@ss number, version 11.0 | 27-27-06-09
eCl@ss Nummer, Version 9.0 | 27-27-06-09
ETIM number, version 7.0 | EC002591
ETIM number, version 6.0 | EC002591
Godkendelser - Forskrifter
Godkendelser | cULus CCC
Globale egenskaber
Forskrifter | BG-GS-ET-15 EN IEC 60947-5-1
Materiale til kapsling | Metal, Zinkdruckguss
husets farve | Sort
Bruttovægt | 840 g
Generelle data - egenskaber
Indstillelig koblingsvinkel | Ja
Ekstra hængsel | Ja
Antal hjælpekontakter | 2
Antal sikkerhedskontakter | 2
Klassifikation
At standardisere, Forskrifter | EN ISO 13849-1
Brugstid | 20 År
Sikkerhedsklassifikation - Sikkerhedsudgange
B10D åbner (NC) | 2.000.000 koblinger
B10D Normalt åben kontakt (NO) | 1.000.000 koblinger
Mekaniske data
Mekanisk levetid, minimum | 1.000.000 koblinger
Tvangsåbnings-vinkel | 10 °
Åbningsvinkel | 180°
Mekaniske data - Tilslutning
Tilslutning, Stik | Plug-in forbindelse, foroven
Mekaniske data - afmåling
Længde på føler | 21,5 mm
Bredde på føler | 141 mm
Højde på føler | 115 mm
Omgivende forhold
Beskyttelses klasse | IP65
Ambient temperature | -25 ... +65 °C
Omgivende forhold - Isolationsparametre
Isolations spænding | 250 VAC
Fastsat impulsmodstandsspænding | 0,8 kV
Elektrisk data
Termisk prøvestrøm | 2,5 A
Brugskategori AC-15 | 230 VAC
Brugskategori AC-15 | 2 A
Brugskategori DC-13 | 24 VDC
Brugskategori DC-13 | 1 A
Koblingselement | Sluttekontakter (NO, Brydekontakter (NC)
Koblingsprincip | Klide kontakt
Koblingsfrekvens | 1.200 /h
Materiale til kontakterne, elektrisk | Sølv-nikkel legering 10
Inkluderet
Inkluderet | Ekstra hængsel
Hinweis (leveringsomfang, antal og type) | Værktøj til justering er inkluderet i leverancen
Bemærk
Bemærk (generelt) | OBS! Stiktilslutningernes versioner kan kun anvendes i PELV-strømskredse iht. EN 60204-1.
Schmersal Danmark A/S, Arnold Nielsens Boulevard 72-74, 2650 Hvidovre
De nævnte data og angivelser er blevet checket omhyggeligt. Billeder kan afvige fra originalen. Der kan findes flere tekniske data i manualen. Der tages forbehold for tekniske ændringer og fejl.
Udarbejdet d. 13.02.2025 11.27