## Worksheet
Z4V8H 332-11Y-RMS-1583-2
| metal hus Omfattende udvalg af alternative aktuatorer God modstand overfor olie og petroleumssprit 40 mm x 76 mm x 40 mm Aktuatorhoveder kan omplaceres med 4 x 90° 1 kabel indgang M 20 x 1.5 Stor kontaktafbryder | Høj gentagelsespræcision af koblingspunkterne Guldbelagte kontakter af solidt sølv Magnetisk lagringssystem med klikhandling Koblingssystem adskilt fra springkontaktsystem, der giver konstant koblingspunkt uafhængigt af kontaktslid Design til EN 50041 kun til placeringsopgaver Armvinkel justerbar i trin på 10° Lever angle
Bestillings data
Tip (leveringsdygtighed) | Leveres ikke længere!
Produkttypebetegnelse | Z4V8H 332-11Y-RMS-1583-2
Artikenummer (Bestillingsnummer) | 101089851
EAN (European Article Number) | 4030661006437
eCl@ss number, version 12.0 | 27-27-26-01
eCl@ss number, version 11.0 | 27-27-26-01
eCl@ss Nummer, Version 9.0 | 27-27-26-01
ETIM number, version 7.0 | EC000030
ETIM number, version 6.0 | EC000030
Godkendelser - Forskrifter
Godkendelser | CCC
Globale egenskaber
Forskrifter | BG-GS-ET-15 EN IEC 60947-5-1
Konstruktionsform på hus | Norm konstruktionsdesign
Materiale til kapsling | Sprøjtestøbning med lette legeringer
Materiale af husovertræk | enamelled
Armmateriale | Metal
Bruttovægt | 303 g
Klassifikation
At standardisere, Forskrifter | EN ISO 13849-1
Brugstid | 20 År
Sikkerhedsklassifikation - Sikkerhedsudgange
B10D åbner (NC) | 20.000.000 koblinger
Mekaniske data
Aktuator | Rulle arm
Rullemateriale | Messing (ME)
Mekanisk levetid, minimum | 30.000.000 koblinger
Aktuatormoment, minimum | 0,4 Nm
Mekaniske data - tilslutning side B
Tilslutning | Hun-stik
Mekaniske data - afmåling
Længde på føler | 57 mm
Bredde på føler | 40 mm
Højde på føler | 173,5 mm
Omgivende forhold
Beskyttelses klasse | IP65 IP67
Ambient temperature | -30 ... +80 °C
Omgivende forhold - Isolationsparametre
Fastsat impulsmodstandsspænding | 4 kV
Elektrisk data
Termisk prøvestrøm | 6 A
Betinget kortslutningsstrøm iht. EN 60947-5-1 {A} | 1.000 A
Brugskategori AC-15 | 230 VAC
Brugskategori AC-15 | 2,5 A
Koblingsprincip | Spring kontakt
Koblingsfrekvens | 3.000 /h
Materiale til kontakterne, elektrisk | guldbelagt sølv
Schmersal Danmark A/S, Arnold Nielsens Boulevard 72-74, 2650 Hvidovre
De nævnte data og angivelser er blevet checket omhyggeligt. Billeder kan afvige fra originalen. Der kan findes flere tekniske data i manualen. Der tages forbehold for tekniske ændringer og fejl.
Udarbejdet d. 12.01.2025 11.42