## Worksheet
T4V. 335-02ZH-1583-1
metal hus Omfattende udvalg af alternative aktuatorer God modstand overfor olie og petroleumssprit 40,5 mm x 76 mm x 38 mm Aktuatorhoveder kan omplaceres med 4 x 90° Design til EN 50041
Bestillings data
Tip (leveringsdygtighed) | Leveres ikke længere!
Produkttypebetegnelse | T4V. 335-02ZH-1583-1
Artikenummer (Bestillingsnummer) | 101124103
EAN (European Article Number) | 4030661042534
eCl@ss number, version 12.0 | 27-27-26-01
eCl@ss number, version 11.0 | 27-27-26-01
eCl@ss Nummer, Version 9.0 | 27-27-26-01
ETIM number, version 7.0 | EC000030
ETIM number, version 6.0 | EC000030
Godkendelser - Forskrifter
Godkendelser | cULus CCC UKCA
Globale egenskaber
Konstruktionsform på hus | Norm konstruktionsdesign
Aktuatortype iht. DIN EN 50041 | A
Materiale af husovertræk | enamelled
Armmateriale | Metal
Bruttovægt | 240 g
Klassifikation
At standardisere, Forskrifter | BG-GS-ET-15 EN ISO 13849-1 EN IEC 60947-5-1
Brugstid | 20 År
Mekaniske data
Aktuator | Rulle arm
Rullemateriale | Plastik
Mekanisk levetid, minimum | 30.000.000 koblinger
Aktiveringshastighed, maksimum | 2,5 m/s
Bemærk (aktiveringshastighed) | Aktuatorfart med aktuatorvinkel på 30° for at ændre akse
Aktuatormoment, minimum | 0,3 Nm
Mekaniske data - Tilslutning
Tilslutning, Stik | Skrueforbindelse M20 x 1.5
Tilslutningskvadrat, minimum | 0,75 mm²
Tilslutningskvadrat , maksimum | 2,5 mm²
Mekaniske data - afmåling
Længde på føler | 60,6 mm
Bredde på føler | 40,5 mm
Højde på føler | 134 mm
Omgivende forhold
Ambient temperature | -30 ... +80 °C
Elektrisk data
Termisk prøvestrøm | 10 A
Betinget kortslutningsstrøm iht. EN 60947-5-1 {A} | 1.000 A
Brugskategori AC-15 | 230 VAC
Brugskategori AC-15 | 4 A
Brugskategori DC-13 | 24 VDC
Brugskategori DC-13 | 4 A
Koblingsfrekvens | 5.000 /h
Materiale til kontakterne, elektrisk | Sølv
Schmersal Danmark A/S, Arnold Nielsens Boulevard 72-74, 2650 Hvidovre
De nævnte data og angivelser er blevet checket omhyggeligt. Billeder kan afvige fra originalen. Der kan findes flere tekniske data i manualen. Der tages forbehold for tekniske ændringer og fejl.
Udarbejdet d. 02.10.2024 02.29