## Worksheet
EX-RDTWS
Ex-zone 1 og 21 Trykknap
Bestillings data
Produkttypebetegnelse | EX-RDTWS
Artikenummer (Bestillingsnummer) | 101197340
EAN (European Article Number) | 4030661599823
eCl@ss number, version 12.0 | 27-37-12-10
eCl@ss number, version 11.0 | 27-37-12-10
eCl@ss Nummer, Version 9.0 | 27-37-12-10
ETIM number, version 7.0 | EC000221
ETIM number, version 6.0 | EC000221
Godkendelser - Forskrifter
Godkendelser | ATEX IECEx INMETRO
Eksplosionsbeskyttelse
Eksplosionsbeskyttelse: Standart | EN IEC 60079-0 EN 60079-11 EN 60079-14 EN 60079-31
Eksplosionsbeskyttelseszoner | 1 21 2 22
Eksplosionsbeskyttet kategori | 2G 2D
Eksplosionsbeskyttelse-Mærkning | EX II 2G Ex ib IIC Gb EX II 2D Ex ib IIIC Db
Globale egenskaber
Forskrifter | EN IEC 62061 EN ISO 13849-1 EN IEC 60947-5-1 EN IEC 60947-5-3 EN IEC 60947-5-5 EN IEC 60204-1 EN IEC 60947-1
Version | Trykknap
Konstruktionsform | Rund Tactile
Installationsforhold (mekaniske) | vilkårlig
Materiale af etiket | Rustfrit stål (V4A)
Materiale til kuplen | Brass, coated
Frontringens materiale | Brass, chrome plated
Farve på betjeningsdel | Hvid
Farve til frontringen | Sølv
Bruttovægt | 67 g
Generelle data - egenskaber
Monteringsflange | Ja
Klassifikation
Brugstid | 20 År
Sikkerhedsklassifikation - Sikkerhedsudgange
B10D åbner (NC) | 100.000 koblinger
Mekaniske data
Mekanisk levetid, kommandoenheder | 10.000.000 koblinger
Aktuator-takt | 4 mm
Slagkraft, maksimum | 7 J
Typical actuating force of the push button | 1,5 N
Mekaniske data - afmåling
Mounting height | 11 mm
Note (Mounting height) | Height in front of the front panel.
Højde på tasteareal | 0,5 mm
Diameter på frontring | 39,5 mm
Mounting diameter | 22,3 mm
Tykkelse af frontplade, minimum | 1 mm
Tykkelse af frontplade, maksimum | 6 mm
Gittermål | 40 x 50 mm
Omgivende forhold
Beskyttelses klasse | IP65
Vibrationsstabilitet iht. EN 60068-2-6 | 5 g
Modstand over for slag
Elektrisk data
Koblingsfrekvens | 1.000 /h
Schmersal Danmark A/S, Arnold Nielsens Boulevard 72-74, 2650 Hvidovre
De nævnte data og angivelser er blevet checket omhyggeligt. Billeder kan afvige fra originalen. Der kan findes flere tekniske data i manualen. Der tages forbehold for tekniske ændringer og fejl.
Udarbejdet d. 28.12.2024 09.42