## Worksheet
CSS 8-180-2P-Y-L
| 2 x Med kabel 4 polet Kunstof hus Elektronisk kontaktfrit kodet system Skæv aktivering mulig Høj gentagelsespræcision af koblingspunkterne | Højeste længde af følerkæden 200 m Tidlig advarsel når der opereres tæt på grænsen af følerens hysterisrækkevidde Selvovervågende serier-forbindelse af 16 følere 2 kortslutningssikrede PNP sikkerhedsudgange
Bestillings data
Produkttypebetegnelse | CSS 8-180-2P-Y-L
Artikenummer (Bestillingsnummer) | 101165294
EAN (European Article Number) | 4030661208787
eCl@ss number, version 12.0 | 27-27-46-01
eCl@ss number, version 11.0 | 27-27-24-03
eCl@ss Nummer, Version 9.0 | 27-27-24-03
ETIM number, version 7.0 | EC001829
ETIM number, version 6.0 | EC001829
Godkendelser - Forskrifter
Godkendelser | TÜV cULus UKCA
Globale egenskaber
Forskrifter | EN IEC 60947-5-3 EN IEC 61508
Aktivt princip | induktiv
Konstruktionsform på hus | Cylinder, med gevind
Installationsforhold (mekaniske) | ingen planmontering
Sensorens topologi | Føler til serier forbindelse
Materiale til kapsling | Plastik, glass-fibre reinforced thermoplastic
Aktivt område | Plastik, glass-fibre reinforced thermoplastic
Materiale til møtrikkerne | Plastik, glass-fibre reinforced thermoplastic
Reaktionstid, maksimum | 30 ms
Længde af risiko, maksimum | 30 ms
Bruttovægt | 167 g
Generelle data - egenskaber
Kortslutningsregistrering | Ja
Kortslutningsregistrering | Ja
Sikkerhedsfunktionerne | Ja
Kan kaskade | Ja
Integreret display, status | Ja
Antal afsikre digitale udgange | 2
Antal af serieforbindelse af sensorer | 16
Klassifikation
At standardisere, Forskrifter | EN ISO 13849-1 EN IEC 60947-5-3 EN IEC 61508
Performance Level, til | e
Kategori iht. EN ISO 13849 | 4
PFH-værdi | 2,50 x 10⁻⁹ /h
Safety Integrity Level (SIL), egnet i | 3
Brugstid | 20 År
Mekaniske data
Drejemoment til møtrikker, maksimum | 3 Nm
Mekaniske data - Skifte afstande i henhold til EN IEC 60947-5-3
Switch distance, typical | 8 mm
Sikret afbryderdistance ON | 7 mm
Sikret afbryderdistance OFF | 10 mm
Hyserese (afbryderdistance), maksimum | 0,7 mm
Gentagelsespræcision | 0,2 mm
Mekaniske data - Tilslutning
Tilslutning, Stik | Kabel
Tilslutning Stik, Indgang | 4-polet
Tilslutning Stik, Udgang | 4-polet
Mekaniske data - afmåling
ISO-gevind på føler | M18
Nøglebredde | 24 SW
Længde på føler | 92 mm
Omgivende forhold
Beskyttelses klasse | IP65 IP67
Ambient temperature | -25 ... +60 °C
Storage and transport temperature | -25 ... +85 °C
Vibrationsstabilitet iht. EN 60068-2-6 | 10 … 55 Hz, amplitude 1 mm
Modstand over for slag | 30 g / 11 ms
Beskyttelsestal | II
Omgivende forhold - Isolationsparametre
Isolations spænding | 32 VDC
Fastsat impulsmodstandsspænding | 0,8 kV
Overspændingskategori | III
Grad af forurening iht. VDE 0100 | 3
Elektrisk data
Operating voltage | 24 VDC -15 % / +10 %
No-load supply current I0, typical | 50 mA
Rated operating voltage | 24 VDC
Forsyningsstrøm | 1.000 mA
Afbryderfrekvens, cirka | 3 Hz
Elektrisk data - sikre digitale udgange
Forsyningsstrøm, sikkerhedsudgange {mA} | 500 mA
Udgangsstrøm (sikker udgang), maksimum | 0,5 A
Version | P-type
Spændingsfald Ud, maksimum | 0,5 V
Reststrøm | 0,5 mA
Spænding, brugskategori DC-12 | 24 VDC
Strøm, brugskategori DC-12 | 0,5 A
Spænding, brugskategori DC-13 | 24 VDC
Strøm, brugskategori DC-13 | 0,5 A
Tilstandsvisning
Bemærk (LED-tilstandsvisning) | Flerfarvet LED: Grøn, Rød, Gul
Pin-tildeling
PIN 1 | a1 Ue Brun
PIN 2 | Y2 Sikkerhedsudgang 2, X2 Sikkerhedsindgang 2: hvid
PIN 3 | A2 GND
PIN 4 | Y1 Sikkerhedsudgang 1, X1 Sikkerhedsindgang 1: sort
Inkluderet
Inkluderet | Actuator must be ordered separately.
Leveringsomfang af montagematerialeLokal | 2x Møtrikker M18 x 1
Tilbehør
Anbefalede (Aktuator) | CST 180-1 CST 180-2
Anbefaling, sikkerhedsafbryder | PROTECT PSC1 SRB-E-301ST SRB-E-201LC
Bemærk
Bemærk (generelt) | Krav til analyseenheden: • To-kanals sikkerhedsindgang, egnet til p-typesensorer med slutterfunktion Sikkerhedssensorernes funktionstest med cyklisk nedlukning af sensorudgangene i maks. 0,25 ms. skal toleres af analysemodulet. Der kræves ingen tværslutningsregistrering i analysen.
Schmersal Danmark A/S, Arnold Nielsens Boulevard 72-74, 2650 Hvidovre
De nævnte data og angivelser er blevet checket omhyggeligt. Billeder kan afvige fra originalen. Der kan findes flere tekniske data i manualen. Der tages forbehold for tekniske ændringer og fejl.
Udarbejdet d. 25.02.2025 07.46