## Worksheet
RSS 36-I2-SD-ST-DU
| Multi-lærende indiciduel kodning med RFID-teknologi Kodningstrin HØJT ifølge ISO 14119 1 x forbindelsesfatning M12, 8 polet aktivering fra siden Maksimalt 31 sensorer kan tilkobles serielt. seriel diagnoseudgang Kunstof hus | Manipulationsbeskyttelse med RFID-teknologi, som dækker behovet Skæv aktivering mulig 106,3 mm x 25 mm x 22 mm Høj gentagelsespræcision af koblingspunkterne 2 kortslutningssikrede PNP sikkerhedsudgange integreret overvågning mellem kanaler, kabelbrud og evt. påvirkning fra fremmed spænding.
Bestillings data
Tip (leveringsdygtighed) | Leveres ikke længere!
Produkttypebetegnelse | RSS 36-I2-SD-ST-DU
Artikenummer (Bestillingsnummer) | 103047213
EAN (European Article Number) | 4030661616858
eCl@ss number, version 12.0 | 27-27-46-01
eCl@ss number, version 11.0 | 27-27-24-03
eCl@ss Nummer, Version 9.0 | 27-27-24-03
ETIM number, version 7.0 | EC001829
ETIM number, version 6.0 | EC001829
Godkendelser - Forskrifter
Godkendelser | TÜV cULus ECOLAB FCC IC ANATEL
Globale egenskaber
Forskrifter | EN IEC 60947-5-3
generel information | Individuel kodning, flere lærbare
Kodningstrin ifølge EN ISO 14119 | høj
Aktivt princip | RFID
Frequency band RFID | 125 kHz
Transmitter output RFID, maximum | -6 dB/m
Konstruktionsform på hus | Blok
Installationsforhold (mekaniske) | ingen planmontering
Sensorens topologi | Føler til serier forbindelse
Materiale til kapsling | Plastik, glass-fibre reinforced thermoplastic
Reaktionstid, maksimum | 100 ms
Længde af risiko, maksimum | 200 ms
Aktuatorens reaktionstid, maksimum | 100 ms
Indgangens reaktionstid, maksimum | 0,5 ms
Bruttovægt | 250 g
Generelle data - egenskaber
Seriel diagnose | Ja
Kortslutningsregistrering | Ja
Kortslutningsregistrering | Ja
Serieforbundet | Ja
Sikkerhedsfunktionerne | Ja
Kan kaskade | Ja
Integreret display, status | Ja
Antal LEDs | 3
Antal halvlederudgange med signalfunktioner. | 1
Antal afsikre digitale udgange | 2
Antal af serieforbindelse af sensorer | 31
Klassifikation
At standardisere, Forskrifter | EN ISO 13849-1 EN IEC 60947-5-3 EN IEC 62061 EN IEC 61508
Performance Level, til | e
Kategori iht. EN ISO 13849 | 4
PFH-værdi | 2,70 x 10⁻¹⁰ /h
PFD-værdi | 2,10 x 10⁻⁵
Safety Integrity Level (SIL), egnet i | 3
Brugstid | 20 År
Mekaniske data
Aktuatorniveau | på siden
Aktivt område | på siden
Mekanisk levetid, minimum | 1.000.000 koblinger
Info (Mekanisk levetid) | Aktiveringshastighed < 0,25 m/s Koblingsspil til dørmasser på ≤ 5 kg
Fastgørelse | Til montering af sensorerne samt ved sideværts fastgørelse af aktuatorerne er 25 mms skruelængde tilstrækkelig. Ved aktuatorer der monteres på højkant samt ved anvendelse af tætningsskiver anbefales 30 mm-skruer.
Version af monteringsskruer | 2x M4 (cylinder head screws with washers DIN 125A / form A)
Tightening torque of the fixing screws, minimum | 2,2 Nm
Til- | 2,5 Nm
Mekaniske data - Skifte afstande i henhold til EN IEC 60947-5-3
Switch distance, typical | 12 mm
Sikret afbryderdistance ON | 10 mm
Sikret afbryderdistance OFF | 20 mm
Hyserese (afbryderdistance), maksimum | 2 mm
Gentagelsespræcision | 0,5 mm
Bemærk (gentagelsespræcision R) | Akseludligning: Den lange sideflade tillader en maks. højdeforskydning (X) af sensor og aktuator på 8 mm (f.eks. monteringstolerance, eller hvis beskyttelsesdøren sænkes). Den tværgående forskydning (y) er maks. ± 18 mm (se illustration: driftsprincip).Mindsteafstand mellem to sensorsystemer 100 mm
Mekaniske data - Tilslutning
Note (length of the sensor chain) | Cable length and cross-section change the voltage drop dependiing on the output current
Note (series-wiring) | Unlimited number of devices, oberserve external line fusing, max. 31 devices in case of serial diagnostic SD
Tilslutning, Stik | Forbindelse M12 , 8-polet
Mekaniske data - afmåling
Længde på føler | 22 mm
Bredde på føler | 106,3 mm
Højde på føler | 25 mm
Omgivende forhold
Beskyttelses klasse | IP65 IP67 IP69
Ambient temperature | -28 ... +70 °C
Storage and transport temperature | -28 ... +85 °C
Relativ fugtighed, maksimum | 93 %
Bemærk (relativ fugtighed) | ikke kondenserende ingen overisning
Vibrationsstabilitet iht. EN 60068-2-6 | 10 … 55 Hz, amplitude 1 mm
Modstand over for slag | 30 g / 11 ms
Beskyttelsestal | III
Tilladt opstillingshøjde over NN, maksimum | 2.000 m
Omgivende forhold - Isolationsparametre
Isolations spænding | 32 VDC
Fastsat impulsmodstandsspænding | 0,8 kV
Overspændingskategori | III
Grad af forurening iht. IEC/EN 60664-1 | 3
Elektrisk data
Operating voltage | 24 VDC -15 % / +10 %
Strømforbrug, minimum | 0,5 mA
No-load supply current I0, typical | 35 mA
Rated operating voltage | 24 VDC
Forsyningsstrøm | 600 mA
Betinget kortslutningsstrøm iht. EN 60947-5-1 {A} | 100 A
Forsinkelse, maksimal | 2.000 ms
Afbryderfrekvens, maksimum | 1 Hz
Elektriske data, maksimum | 2 A
Elektrisk data - sikre digitale indgange
Betegnelse, sikkerhedsindgange | X1 and X2
Strømforbrug på sikkerhedsindgangene | 5 mA
Test pulse duration, maximum | 1 ms
Test pulse interval, minimum | 100 ms
Klassificering ZVEI CB24I, sænkning | C1
Klassificering ZVEI CB24I, kilde | C1 C2 C3
Elektrisk data - sikre digitale udgange
Betegnelse, Sikkerhedsudgange | Y1 og Y2
Forsyningsstrøm, sikkerhedsudgange {mA} | 250 mA
Udgangsstrøm (sikker udgang), maksimum | 0,25 A
Version | kortslutningssikker, P-type
Spændingsfald Ud, maksimum | 1 V
Reststrøm | 0,5 mA
Spænding, brugskategori DC-12 | 24 VDC
Strøm, brugskategori DC-12 | 0,25 A
Spænding, brugskategori DC-13 | 24 VDC
Strøm, brugskategori DC-13 | 0,25 A
Test pulse interval, typical | 1000 ms
Test pulse duration, maximum | 0,3 ms
Klassificering ZVEI CB24I, kilde | C2
Klassificering ZVEI CB24I, sænkning | C1 C2
Elektrisk data - Seriediagnose SD
Designation, Serial diagnostic SD | OUT
Operation current | 150 mA
Design of control elements | kortslutningssikker, P-type
Wiring capacitance | 50 nF
Elektrisk data - Elektromagnetisk kompatibilitet (EMV)
Interferens | IEC 61000-6-4
Tilstandsvisning
Bemærk (LED-tilstandsvisning) | gul LED: Driftstilstand grøn LED: Forsyningsspænding rødt LED : Fejl
Pin-tildeling
PIN 1 | 1A1 Ue: (1)
PIN 2 | X1 Sikkerhedsindgang 1
PIN 3 | A2 GND Blå
PIN 4 | Y1 Sikkerhedsudgange 1 Sort
PIN 5 | seriel diagnoseudgang OUT Grå
PIN 6 | X2 Sikkerhedsindgang 2 violet
PIN 7 | Y2 Sikkerhedsudgange 2 rød
PIN 8 | IN seriel diagnoseindgang Lyserød
Inkluderet
Inkluderet | Actuator must be ordered separately.
Tilbehør
Anbefalede (Aktuator) | RST 36-1 RST 36-1-R
Anbefaling, sikkerhedsafbryder | PROTECT PSC1 SRB-E-301ST SRB-E-201LC
Bemærk
Bemærk (generelt) | Fremgangsmåde for Tilpasning af individuel kodning af en RST-aktuator vha. en enkel rutine under igangsætning (som -l1). Et beskyttet kodningsforløb muliggør tilpasning af nye aktuatorer ved service. Krav til analyseenheden: • To-kanals sikkerhedsindgang, egnet til p-typesensorer med slutterfunktion Sikkerhedssensorernes funktionstest med cyklisk nedlukning af sensorudgangene i maks. 0,5 ms. skal toleres af analysemodulet. Der kræves ingen tværslutningsregistrering i analysen.
Schmersal Danmark A/S, Arnold Nielsens Boulevard 72-74, 2650 Hvidovre
De nævnte data og angivelser er blevet checket omhyggeligt. Billeder kan afvige fra originalen. Der kan findes flere tekniske data i manualen. Der tages forbehold for tekniske ændringer og fejl.
Udarbejdet d. 03.02.2025 03.37