## Worksheet
PROTECT-PE-02
Tilslutningsmuligheder fra op til 4 sensorer med potentiabehæftede signaler, z.B. Schmersal-CSS-Produkte og AOPD’s (kun PROTECT-PE-02) Indgange for op til 4 følere pr. interface, f.eks.: magnetiske sikkerhedsafbrydere af typen BNS, nødstopsenheder, sammenlåsningsenheder og andre Signaludgang for hver føler (overvågning af følerens to kredsløb) og alle sensorer (Y5, summesignal) 2 sikkerhedskontakter
Bestillings data
Produkttypebetegnelse | PROTECT-PE-02
Artikenummer (Bestillingsnummer) | 101210948
EAN (European Article Number) | 4030661505862
eCl@ss number, version 12.0 | 27-37-18-19
eCl@ss number, version 11.0 | 27-37-18-19
eCl@ss Nummer, Version 9.0 | 27-37-18-19
ETIM number, version 7.0 | EC001449
ETIM number, version 6.0 | EC001449
Bemærkning | Udgående produkt
Globale egenskaber
Forskrifter | EN IEC 62061 EN ISO 13849-1 EN IEC 60947-5-1 EN IEC 60947-5-3 EN IEC 60947-5-5 EN IEC 61508 EN IEC 60204-1 EN IEC 60947-1
Klimastress | EN 60068-2-78
Materiale til kapsling | Plastik, glass-fibre reinforced thermoplastic, ventileret
Bruttovægt | 180 g
Generelle data - egenskaber
Elektronisk sikring | Ja
Registrering af ledningsbrud | Ja
Automatisk reset-funktion | Ja
Registrering af jordforbindelse | Ja
Integreret display, generelt | Ja
Antal hjælpekontakter | 2
Antal LEDs | 6
Antal bryderkontakter | 2
Antal signaludgange | 7
Klassifikation
At standardisere, Forskrifter | EN IEC 60947-5-1 EN IEC 61508
STOP kategori | 0
Klassifikation - relæudgange
Performance Level, til | d
Kategori iht. EN ISO 13849 | 3
Diagnostic Coverage (DC) Level | 60 %
PFH-værdi | 2,00 x 10⁻⁷ /h
Safety Integrity Level (SIL), egnet i | 2
Brugstid | 20 År
Common Cause Failure (CCF), minimum | 65
Mekaniske data
Mekanisk levetid, minimum | 10.000.000 koblinger
Fastgørelse | Hurtig montage på standard DIN-skinne iht. DIN EN 60715
Mekaniske data - Tilslutning
Terminalbetegnelser | IEC/EN 60947-1
Tilslutning, Stik | Wargo klemmer
Tilslutningskvadrat, minimum | 0,2 mm²
Tilslutningskvadrat , maksimum | 2,5 mm²
Mekaniske data - afmåling
Bredde | 65,5 mm
Højde | 126 mm
Dybde | 61 mm
Omgivende forhold
Beskyttelsesklasse på huset | IP20
Beskyttelsesmåde konstruktionsdesign | IP20
Beskyttelsesklasse af klemmer eller terminaler | IP20
Ambient temperature | -25 ... +55 °C
Storage and transport temperature | -40 ... +85 °C
Vibrationsstabilitet iht. EN 60068-2-6 | 10 … 55 Hz, amplitude 0,35 mm, ± 15 %
Modstand over for slag | 30 g / 11 ms
Omgivende forhold - Isolationsparametre
Fastsat impulsmodstandsspænding | 4 kV
Overspændingskategori | III
Grad af forurening iht. VDE 0110 | 2
Elektrisk data
Operating voltage | 24 VDC -15 % / +20 %
Ripple voltage | 10 %
Rated operating voltage | 24 VDC
Fastsat vekselstrømsspænding for kontroller, 50 Hz, minimum | 21,1 VAC
Fastsat vekselstrømsspænding for kontroller, AC 50 Hz, maksimum | 26,4 VAC
Fastsat vekselstrømsspænding for kontroller, 60 Hz, minimum | 21,1 VAC
Fastsat vekselstrømsspænding for kontroller, AC 60 Hz, maksimum | 26,4 VAC
Fastsat vekselstrømsspænding for kontroller DC, minimum | 21,1 VDC
Fastsat vekselstrømsspænding nær DC, maksimum | 28,8 VDC
Elektrisk effektforbrug | 1,7 W
Indgangsmodstand ved Ue | 2.900 Ω
Kontaktmodstand, maksimum {Ω} | 0,1 Ω
Bemærk, (Kontaktmodstand) | i ny tilstand
Drop-ud-forsinkelse i tilfælde af strømsvigt, maksimum | 60 ms
Forsinkelse af frafald ved NØDSTOP, maksimum | 10 ms
TIL-forsinkelse ved automatisk start, typisk {ms} | 10 ms
Elektriske data - sikre relæudgange
Spænding, brugskategori DC-13 | 24 VDC
Strøm, brugskategori DC-13 | 2 A
Brydeevne, minimum | 10 VDC
Brydeevne, minimum | 10 mA
Brydeevne, maksimum | 24 VAC
Brydeevne, maksimum | 2 A
Elektrisk data - digitale indgange
Indgangssignal, HIGH-Signal &quot;1&quot; | 19 - 28,8 VDC
Indgangssignal, LOW-Signal &quot;0&quot; | 0 - 1 VDC
Ledningsmodstand, maksimum | 40 Ω
Elektriske data - Digital udgang
Spænding, brugskategori DC-12 | 24 VDC
Strøm, brugskategori DC-12 | 0,1 A
Elektrisk data - relæudgange (hjælpekontakterne)
Brydeevne, maksimum | 24 VDC
Brydeevne, maksimum | 0,1 A
Elektrisk data - Elektromagnetisk kompatibilitet (EMV)
EMC klassificering | EMC-direktivet
Tilstandsvisning
Viste funktionstilstande | Position relæ K2 Position relæ K1 Intern driftsspænding Ui Position relæ K3 Position relæ K3
Forskellige data
Tip (applikationsanvendelsesformål) | Sikkerhedsføler Beskyttelsessystem Nødstopsknap Trækwire nødstopsafbrydere Sikkerhedslysbom
Schmersal Danmark A/S, Arnold Nielsens Boulevard 72-74, 2650 Hvidovre
De nævnte data og angivelser er blevet checket omhyggeligt. Billeder kan afvige fra originalen. Der kan findes flere tekniske data i manualen. Der tages forbehold for tekniske ændringer og fejl.
Udarbejdet d. 28.05.2025 12.27