## Worksheet
NK-T-22-2ST8-2
Trykknapper Monterings diameter Ø 22,3 mm Passer til op til 6 mm tykkelse af forplade Passende til fødevareindustrien
Bestillings data
Produkttypebetegnelse | NK-T-22-2ST8-2
Artikenummer (Bestillingsnummer) | 103012434
EAN (European Article Number) | 4030661490298
eCl@ss number, version 12.0 | 27-37-14-04
eCl@ss number, version 11.0 | 27-37-14-04
eCl@ss Nummer, Version 9.0 | 27-37-14-04
ETIM number, version 7.0 | EC000632
ETIM number, version 6.0 | EC000632
Godkendelser - Forskrifter
Godkendelser | BG cULus
Globale egenskaber
Forskrifter | EN IEC 60947-5-1 EN IEC 60947-1
Installationsforhold (mekaniske) | vilkårlig
Materiale til operatorerne | Plastik
Frontringens materiale | Plastik
Materiale til tætningsbælg | Silikone
Tætningsbælgens materialestyrke | 1,5 mm
Farve til frontringen | Sort
Farve på bælg | Blå
Bruttovægt | 162 g
Generelle data - egenskaber
Retur til udgangsstilling | Ja
Ekstra tætning | Ja
Udvendige anvendelsesområder | Ja
Sondering mulig | Ja
Antal retninger | 2
Antal tastepositioner | 2
Bemærk (tastepositioner) | Position A, B
Antal tilslutninger mekanisk | 2
Mekaniske data
Mekanisk levetid, minimum | 1.000.000 koblinger
Mekanisk levetid, tasteposition (hver position) | 500.000 koblinger
Koblingsvinkel | 20 °
Aktuator kraft, cirka | 11 N
Fastgørelse | Midtermøtrik SW41
Mekaniske data - Tilslutning
Tilslutning, Stik | Forbindelse M12 , 8-polet
Mekaniske data - afmåling
Monteringsdybde | 30 mm
Bemærk (monteringsdybde) | Plus tilslutning
Længde på aktuatoren | 85 mm
Mounting diameter | 22,3 mm
Tykkelse af frontplade, minimum | 1,5 mm
Tykkelse af frontplade, maksimum | 6 mm
Diameter til montering iht. IEC/EN 60947-1 | 22.3 + 0.4 mm
Gittermål | 90 x 90 mm
Omgivende forhold
Beskyttelsesklasse på kontaktelementet | IP67
Beskyttelsesklasse af frontplade | IP67 IP69
Ambient temperature | -40 ... +80 °C
Modstand over for slag | 30 g / 11 ms
Omgivende forhold - Isolationsparametre
Isolations spænding | 30 V
Fastsat impulsmodstandsspænding | 0,5 kV
Grad af forurening iht. VDE 0100 | 2
Elektrisk data
Forsyningsstrøm | 300 mA
Brugskategori DC-12 | 30 VDC
Brugskategori DC-12 | 0,3 A
Koblings effekt, maksimum {VA} | 7,2 W
Koblingsprincip | Reedkontakter, berøringsfri virkende
Koblingsfrekvens | 1.200 /h
Schmersal Danmark A/S, Arnold Nielsens Boulevard 72-74, 2650 Hvidovre
De nævnte data og angivelser er blevet checket omhyggeligt. Billeder kan afvige fra originalen. Der kan findes flere tekniske data i manualen. Der tages forbehold for tekniske ændringer og fejl.
Udarbejdet d. 18.07.2024 03.34