## Worksheet
AZM201Z-I2-ST-T-1P2PW-2965-2
| Kunstof hus Højeste længde af følerkæden 200 m Selvovervågende serier-forbindelse Kodning iht. ISO 14119 med RFID-teknologi 3 Leds for at vise driftsforhold Føler teknologi tillader offset mellem aktuator og sammenlåsning af ± 5 mm lodret og ± 1,5 mm vandret Passende til hængslede og glidende afskærmninger | Intelligent diagnose Manuel reset Beskyttelses klasse IP66, IP67 Høj holdekraft 2000 N symmetrisk konstruktion, montering på 40 mm-profiler OSSD-sikkerhedsudgange Nødoplåsning / Nødfrakobling kan eftermonteres
Bestillings data
Produkttypebetegnelse | AZM201Z-I2-ST-T-1P2PW-2965-2
Artikenummer (Bestillingsnummer) | 103037255
EAN (European Article Number) | 4030661542423
eCl@ss number, version 12.0 | 27-27-26-03
eCl@ss number, version 11.0 | 27-27-26-03
eCl@ss Nummer, Version 9.0 | 27-27-26-03
ETIM number, version 7.0 | EC002593
ETIM number, version 6.0 | EC002593
Godkendelser - Forskrifter
Godkendelser | TÜV cULus FCC IC UKCA ANATEL
Globale egenskaber
Forskrifter | EN ISO 13849-1 EN ISO 14119 EN IEC 60947-5-3 EN IEC 61508
generel information | Individuel kodning, flere lærbare
Kodningstrin ifølge EN ISO 14119 | høj
Aktivt princip | RFID
Frequency band RFID | 125 kHz
Transmitter output RFID, maximum | -6 dB/m
Materiale til kapsling | Plastik, glass-fibre reinforced thermoplastic
Længde af risiko, maksimum | 200 ms
Aktuatorens reaktionstid, maksimum | 100 ms
Indgangens reaktionstid, maksimum | 1,5 ms
Bruttovægt | 590 g
Generelle data - egenskaber
Hvilestrømsprincip | Ja
Beskyttelseslåsning overvåget | Ja
Manuel reset | Ja
Kortslutningsregistrering | Ja
Kortslutningsregistrering | Ja
Taste for fri tildeling | Ja
LED til fri tildeling | Ja
Sikkerhedsfunktionerne | Ja
Integreret display, status | Ja
Antal sikkerhedskontakter | 2
Klassifikation
At standardisere, Forskrifter | EN ISO 13849-1 EN IEC 61508
Sikkerhedsanalyse - Låsefunktion
Performance Level, til | e
Kontrolkategori | 4
PFH-værdi | 1,90 x 10⁻⁹ /h
PFD-værdi | 1,60 x 10⁻⁴
Safety Integrity Level (SIL), egnet i | 3
Brugstid | 20 År
Sikkerhedsanalyse - Spærrefunktion
Performance Level, til | d
Kontrolkategori | 2
PFH-værdi | 1,00 x 10⁻⁸ /h
PFD-værdi | 8,90 x 10⁻⁴
Safety Integrity Level (SIL), egnet i | 2
Brugstid | 20 År
Mekaniske data
Mekanisk levetid, minimum | 1.000.000 koblinger
Låsestyrke til EN ISO 14119 | 2.000 N
Note (clamping force FZh) | 1,000 N when used with the AZ/AZM201-B30 actuator, for indoor use.
Låsestyrke, maksimum | 2.600 N
Note (clamping force Fmax) | 1.300 N in Verbindung mit einem Betätiger AZ/AZM201-B30 für Innenanbau.
Holdekraft | 30 N
Aktiveringshastighed, maksimum | 0,2 m/s
Version af monteringsskruer | 2x M6
Til- | 8 Nm
Tightening torque of the fastening screws for the housing cover, minimum | 0,7 Nm
Tightening torque of the fastening screws for the housing cover, maximum | 1 Nm
Note | Torx T10
Mekaniske data - Tilslutning
Length of sensor chain, maximum | 200 m
Note (length of the sensor chain) | Cable length and cross-section change the voltage drop dependiing on the output current
Note (series-wiring) | Unlimited number of devices, oberserve external line fusing, max. 31 devices in case of serial diagnostic SD
Tilslutning, Stik | Forbindelse M23, 8+1-polet
Mekaniske data - afmåling
Længde på føler | 50 mm
Bredde på føler | 40 mm
Højde på føler | 220 mm
Omgivende forhold
Beskyttelses klasse | IP66 IP67
Ambient temperature | -25 ... +60 °C
Storage and transport temperature | -25 ... +85 °C
Relativ fugtighed, maksimum | 93 %
Bemærk (relativ fugtighed) | ikke kondenserende ingen overisning
Vibrationsstabilitet iht. EN 60068-2-6 | 10 … 150 Hz, amplitude 0,35 mm
Modstand over for slag | 30 g / 11 ms
Beskyttelsestal | III
Tilladt opstillingshøjde over NN, maksimum | 2.000 m
Omgivende forhold - Isolationsparametre
Isolations spænding | 32 VDC
Fastsat impulsmodstandsspænding | 0,8 kV
Overspændingskategori | III
Grad af forurening iht. VDE 0100 | 3
Elektrisk data
Operating voltage | 24 VDC -15 % / +10 %
No-load supply current I0, typical | 50 mA
Current consumption with magnet ON, average | 200 mA
Current consumption with magnet ON, peak | 700 mA / 100 ms
Rated operating voltage | 24 VDC
Forsyningsstrøm | 1.200 mA
Betinget kortslutningsstrøm iht. EN 60947-5-1 {A} | 100 A
External wire and device fuse rating | 3A gG
Forsinkelse, maksimal | 4.000 ms
Afbryderfrekvens, maksimum | 1 Hz
Elektriske data, maksimum | 2 A
Elektrisk data - Solenoidkontrol IN
Betegnelse, Magnetaktivering | IN
Omkoblingstærskler til magnetindgange | -3 V … 5 V (Low) 15 V … 30 V (High)
Strømforbrug ved 24V | 10 mA
Magnet switch-on time | 100 %
Test pulse duration, maximum | 5 ms
Test pulse interval, minimum | 40 ms
Klassificering ZVEI CB24I, sænkning | C0
Klassificering ZVEI CB24I, kilde | C1 C2 C3
Elektrisk data - sikre digitale indgange
Betegnelse, sikkerhedsindgange | X1 and X2
Omkoblingstærskler den sikkerhedsindgange | −3 V … 5 V (Low) 15 V … 30 V (High)
Strømforbrug på sikkerhedsindgangene ved 24V | 5 mA
Test pulse duration, maximum | 1 ms
Test pulse interval, minimum | 100 ms
Klassificering ZVEI CB24I, sænkning | C1
Klassificering ZVEI CB24I, kilde | C1 C2 C3
Elektrisk data - sikre digitale udgange
Betegnelse, Sikkerhedsudgange | Y1 og Y2
Forsyningsstrøm, sikkerhedsudgange {mA} | 250 mA
Version | kortslutningssikker, P-type
Spændingsfald Ud, maksimum | 2 V
Reststrøm | 0,5 mA
Spænding, brugskategori DC-13 | 24 VDC
Strøm, brugskategori DC-13 | 0,25 A
Test pulse interval, typical | 1000 ms
Test pulse duration, maximum | 0,5 ms
Klassificering ZVEI CB24I, kilde | C2
Klassificering ZVEI CB24I, sænkning | C1 C2
Elektrisk data - diagnoseudgang
Betegnelse, Diagnoseudgange | OUT
Strøm, forsyningsstrøm, diagnoseudgang | 50 mA
Version | kortslutningssikker, P-type
Spændingsfald Ud, maksimum | 4 V
Spænding, brugskategori DC-13 | 24 VDC
Strøm, brugskategori DC-13 | 0,05 A
Tilstandsvisning
Bemærk (LED-tilstandsvisning) | Driftstilstand gul LED Fejl Funktionsforstyrrelse: rød LED Forsyningsspænding UB: grøn LED
Pin-tildeling
PIN 1 | A1 Forsyningsspænding UB
PIN 2 | Key button to +24V-X1-X2
PIN 3 | A2 GND
PIN 4 | Y1 Sikkerhedsudgange 1
PIN 5 | OUT Diagnoseudgang
PIN 6 | white LED
PIN 7 | Y2 Sikkerhedsudgange 2
PIN 8 | IN Solenoidekontrol
PIN 9 | Ikke anvendt
Inkluderet
Inkluderet | Actuator must be ordered separately. Trekant nøgle til AZM 201
Tilbehør
Anbefalede (Aktuator) | AZ/AZM201-B1 AZ/AZM201-B30
Bemærk
Bemærk (generelt) | Den frigivne beskyttelsesanordning kan låses igen, så længe aktuatorhovedet forbliver i sikkerhedspositionen. Sikkerhedsudgangene kobles atter til, og derfor er det ikke nødvendigt at åbne beskyttelsesanordningen.
Schmersal Danmark A/S, Arnold Nielsens Boulevard 72-74, 2650 Hvidovre
De nævnte data og angivelser er blevet checket omhyggeligt. Billeder kan afvige fra originalen. Der kan findes flere tekniske data i manualen. Der tages forbehold for tekniske ændringer og fejl.
Udarbejdet d. 17.03.2025 02.14