## Worksheet
EX-AZM300Z-ST-1P2P-CL-3GD
| Eksplosionsbeskyttelse for ATEX zoner 2 og 22 Manipulationsbeskyttelse med RFID-teknologi, som dækker behovet Kunstof hus Egnet til montering på profilsystemer | Passende til hængslede og glidende afskærmninger Serieforbundne Manuel reset
Bestillings data
Produkttypebetegnelse | EX-AZM300Z-ST-1P2P-CL-3GD
Artikenummer (Bestillingsnummer) | 103039122
EAN (European Article Number) | 4030661547787
eCl@ss number, version 12.0 | 27-27-26-03
eCl@ss number, version 11.0 | 27-27-26-03
eCl@ss Nummer, Version 9.0 | 27-27-26-03
ETIM number, version 7.0 | EC002593
ETIM number, version 6.0 | EC002593
Godkendelser - Forskrifter
Godkendelser | TÜV
Eksplosionsbeskyttelse
Eksplosionsbeskyttelse: Standart | EN IEC 60079-0 EN 60079-7 EN 60079-31
Eksplosionsbeskyttelseszoner | 2 22
Eksplosionsbeskyttet kategori | 3G 3D
Eksplosionsbeskyttelse-Mærkning | EX II 3G Ex ec IIB T5 Gc Ex tc IIIB T95°C Dc X
Globale egenskaber
Forskrifter | EN ISO 13849-1 EN ISO 14119 EN IEC 60947-5-3 EN IEC 61508
generel information | Universel kodning
Kodningstrin ifølge EN ISO 14119 | lav
Aktivt princip | RFID
Frequency band RFID | 125 kHz
Transmitter output RFID, maximum | -6 dB/m
Materiale til kapsling | Plastik, glasfiberforstærket termoplast, selvslukkende
Længde af risiko, maksimum | 200 ms
Aktuatorens reaktionstid, maksimum | 100 ms
Indgangens reaktionstid, maksimum | 1,5 ms
Bruttovægt | 1.100 g
Generelle data - egenskaber
Hvilestrømsprincip | Ja
Beskyttelseslåsning overvåget | Ja
Rest | Ja
Manuel reset | Ja
Kortslutningsregistrering | Ja
Kortslutningsregistrering | Ja
Serieforbundet | Ja
Sikkerhedsfunktionerne | Ja
Integreret display, status | Ja
Antal aktiverende retninger | 1
Antal afsikre digitale udgange | 2
Klassifikation
At standardisere, Forskrifter | EN ISO 13849-1 EN IEC 61508
Sikkerhedsanalyse - Låsefunktion
Performance Level, til | e
Kontrolkategori | 4
PFH-værdi | 5,20 x 10⁻¹⁰ /h
PFD-værdi | 4,50 x 10⁻⁵
Safety Integrity Level (SIL), egnet i | 3
Brugstid | 20 År
Sikkerhedsanalyse - Spærrefunktion
Performance Level, til | d
Kontrolkategori | 2
PFH-værdi | 2,00 x 10⁻⁹ /h
PFD-værdi | 1,80 x 10⁻⁴
Safety Integrity Level (SIL), egnet i | 2
Brugstid | 20 År
Mekaniske data
Mekanisk levetid, minimum | 1.000.000 koblinger
Info (Mekanisk levetid) | Ved anvendelse som dørstopper: > 50.000 koblinger (dørmasser ≤ 5 kg og aktiveringshastighed ≤ 0,5 m/s)
Angular misalignment between solenoid interlock and actuator, maximum | 2 °
Energy impact (protective case), maximum | 7 J
Note (Energy impact) | with stainless steel CL/CR protective enclosure
Låsestyrke til EN ISO 14119 | 1.150 N
Låsestyrke, maksimum | 1.500 N
Latching force, adjustable, position 1 | 25 N
Latching force, adjustable, position 2 | 50 N
Version af monteringsskruer | 2x M6
Note (Type of the fixing screws) | Property class min. 8.8
Til- | 8 Nm
Materiale til monteringsskruer | Rustfrit stål (V4A)
Mekaniske data - Skifte afstande i henhold til EN IEC 60947-5-3
Switch distance, typical | 2 mm
Sikret afbryderdistance ON | 1 mm
Sikret afbryderdistance OFF | 20 mm
Mekaniske data - Tilslutning
Length of sensor chain, maximum | 200 m
Note (length of the sensor chain) | Cable length and cross-section change the voltage drop dependiing on the output current
Note (series-wiring) | Unlimited number of devices, oberserve external line fusing, max. 31 devices in case of serial diagnostic SD
Tilslutning, Stik | Forbindelse M12, 8-polet, A-kodet
Mekaniske data - afmåling
Længde på føler | 178 mm
Bredde på føler | 93 mm
Højde på føler | 40,3 mm
Omgivende forhold
Beskyttelses klasse | IP66 IP67 IP69
Ambient temperature | +0 ... +50 °C
Storage and transport temperature | -10 ... +90 °C
Relativ fugtighed, maksimum | 93 %
Bemærk (relativ fugtighed) | ikke kondenserende ingen overisning
Vibrationsstabilitet iht. EN 60068-2-6 | 10 … 150 Hz, amplitude 0,35 mm
Modstand over for slag | 30 g / 11 ms
Beskyttelsestal | III
Tilladt opstillingshøjde over NN, maksimum | 2.000 m
Omgivende forhold - Isolationsparametre
Isolations spænding | 32 VDC
Fastsat impulsmodstandsspænding | 0,8 kV
Overspændingskategori | III
Grad af forurening iht. IEC/EN 60664-1 | 3
Elektrisk data
Operating voltage | 24 VDC -15 % / +10 %
No-load supply current I0, typical | 100 mA
Current consumption with magnet ON, average | 200 mA
Current consumption with magnet ON, peak | 350 mA / 200 ms
Rated operating voltage | 24 VDC
Betinget kortslutningsstrøm iht. EN 60947-5-1 {A} | 100 A
External wire and device fuse rating | 2 A gG
Forsinkelse, maksimal | 5.000 ms
Afbryderfrekvens, maksimum | 0,5 Hz
Utilisation category DC-12 | 24 VDC / 0,05 A
Elektriske data, maksimum | 2 A
Elektrisk data - Solenoidkontrol IN
Betegnelse, Magnetaktivering | IN
Omkoblingstærskler til magnetindgange | -3 V … 5 V (Low) 15 V … 30 V (High)
Strømforbrug ved 24V | 10 mA
Magnet switch-on time | 100 %
Test pulse duration, maximum | 5 ms
Test pulse interval, minimum | 40 ms
Klassificering ZVEI CB24I, sænkning | C0
Klassificering ZVEI CB24I, kilde | C1 C2 C3
Elektrisk data - sikre digitale indgange
Betegnelse, sikkerhedsindgange | X1 and X2
Omkoblingstærskler den sikkerhedsindgange | −3 V … 5 V (Low) 15 V … 30 V (High)
Strømforbrug på sikkerhedsindgangene ved 24V | 5 mA
Test pulse duration, maximum | 1 ms
Test pulse interval, minimum | 100 ms
Klassificering ZVEI CB24I, sænkning | C1
Klassificering ZVEI CB24I, kilde | C1 C2 C3
Elektrisk data - sikre digitale udgange
Betegnelse, Sikkerhedsudgange | Y1 og Y2
Version | kortslutningssikker, P-type
Spændingsfald Ud, maksimum | 2 V
Reststrøm | 0,5 mA
Spænding, brugskategori DC-12 | 24 VDC
Strøm, brugskategori DC-12 | 0,25 A
Spænding, brugskategori DC-13 | 24 VDC
Strøm, brugskategori DC-13 | 0,25 A
Test pulse interval, typical | 1000 ms
Test pulse duration, maximum | 0,5 ms
Klassificering ZVEI CB24I, kilde | C2
Klassificering ZVEI CB24I, sænkning | C1 C2
Elektrisk data - diagnoseudgang
Betegnelse, Diagnoseudgange | OUT
Version | kortslutningssikker, P-type
Spændingsfald Ud, maksimum | 2 V
Spænding, brugskategori DC-12 | 24 VDC
Strøm, brugskategori DC-12 | 0,05 A
Spænding, brugskategori DC-13 | 24 VDC
Strøm, brugskategori DC-13 | 0,05 A
Tilstandsvisning
Bemærk (LED-tilstandsvisning) | Driftstilstand gul LED Fejl Funktionsforstyrrelse: rød LED Forsyningsspænding UB: grøn LED
Pin-tildeling
PIN 1 | A1 Forsyningsspænding UB
PIN 2 | X1 Sikkerhedsindgang 1
PIN 3 | A2 GND
PIN 4 | Y1 Sikkerhedsudgange 1
PIN 5 | OUT Diagnoseudgang
PIN 6 | X2 Sikkerhedsindgang 2
PIN 7 | Y2 Sikkerhedsudgange 2
PIN 8 | IN Solenoidekontrol
Inkluderet
Inkluderet | Actuator must be ordered separately.
Tilbehør
Anbefalede (Aktuator) | EX-AZ&#x2F;AZM300-B1
Bemærk
Bemærk (generelt) | For døre, som lukker tæt til ved dørrammen, kan der anvendes en ekstra montageplade MP-AZ/AZM300-1. Til glas- og polycarbonatdøre kan det valgbare monteringssæt MS-AZ/AZM300-B1-1 anvendes. Den frigivne beskyttelsesanordning kan låses igen, så længe aktuatorhovedet forbliver i sikkerhedspositionen. Sikkerhedsudgangene kobles atter til, og derfor er det ikke nødvendigt at åbne beskyttelsesanordningen.
Schmersal Danmark A/S, Arnold Nielsens Boulevard 72-74, 2650 Hvidovre
De nævnte data og angivelser er blevet checket omhyggeligt. Billeder kan afvige fra originalen. Der kan findes flere tekniske data i manualen. Der tages forbehold for tekniske ændringer og fejl.
Udarbejdet d. 03.10.2024 05.48