## Worksheet
CSS-Y-A-8P
Tilbehør til seriekobling med seriel diagnose Afslutningsstikket forsyner sikkerhedskanalerne med driftsspænding.
Bestillings data
Produkttypebetegnelse | CSS-Y-A-8P
Artikenummer (Bestillingsnummer) | 101209414
EAN (European Article Number) | 4030661388793
eCl@ss number, version 12.0 | 27-44-01-06
eCl@ss number, version 11.0 | 27-44-01-06
eCl@ss Nummer, Version 9.0 | 27-44-01-06
ETIM number, version 7.0 | EC002925
ETIM number, version 6.0 | EC002925
Globale egenskaber
Version | Endestik
Forbindelse (elektrisk) | 1 x han-stik, 8-polet
Bruttovægt | 21 g
Mekaniske data
Drejemoment, maksimum | 1 Nm
Mekaniske data - tilslutning side A
Låsning af stikket | Skruelåsning
Materiale, forskruning | Metal, CuZn ,nikkelbelagt
Materiale på gribelegeme | Kunststof, TPU
Mekaniske data - afmåling
Længde | 43 mm
Bredde | 16,5 mm
Højde | 16,5 mm
Diameter på ISO-gevind | M12
Omgivende forhold
Beskyttelses klasse | IP65 IP67
Ambient temperature | -25 ... +75 °C
Elektrisk data
Rated operating voltage | 30 VDC
Forsyningsstrøm | 4.000 mA
Tilbehør
Anbefaling (produktkombination) | Sikkerheds afbryder med lås og Følere
Schmersal Danmark A/S, Arnold Nielsens Boulevard 72-74, 2650 Hvidovre
De nævnte data og angivelser er blevet checket omhyggeligt. Billeder kan afvige fra originalen. Der kan findes flere tekniske data i manualen. Der tages forbehold for tekniske ændringer og fejl.
Udarbejdet d. 14.10.2024 04.49