## Worksheet
RST16-1-R
frontal betjening fra montageretning Fladt design med låsemagnet
Bestillings data
Produkttypebetegnelse | RST16-1-R
Artikenummer (Bestillingsnummer) | 103004337
EAN (European Article Number) | 4030661443171
eCl@ss number, version 12.0 | 27-27-26-06
eCl@ss number, version 11.0 | 27-27-24-04
eCl@ss Nummer, Version 9.0 | 27-27-24-04
ETIM number, version 7.0 | EC001487
ETIM number, version 6.0 | EC001487
Ekstrainformation, (bestillings data) | Henvisning: Sensor og aktivator bestilles separat.
Globale egenskaber
Materiale til aktuatoren | Plastik, Rustfrit stål
Bruttovægt | 25 g
Generelle data - egenskaber
Låsemagnet | Ja
Mekaniske data
Aktivt område | forside
Mekaniske data - afmåling
Længde på aktuatoren | 24 mm
Aktuatorens bredde | 61 mm
Højde af aktuator | 9 mm
Tilbehør
Anbefaling (produktkombination) | RSS16-R
Schmersal Danmark A/S, Arnold Nielsens Boulevard 72-74, 2650 Hvidovre
De nævnte data og angivelser er blevet checket omhyggeligt. Billeder kan afvige fra originalen. Der kan findes flere tekniske data i manualen. Der tages forbehold for tekniske ændringer og fejl.
Udarbejdet d. 08.04.2025 12.07