## Worksheet
PSC1-C-10-SDM1-FB10-MT
| Hukommelseskort Omstilling af feltbusprotokollerne pr. software integreret SD-bus-gateway Sikker akselovervågning ifølge EN 61800-5-2 (Safe Drive Monitoring SDM) for 1 akse Kan udvides modulært med intil 64 sikre ind-/udgange | 4 sikre 2A pp-afbrydende diodeudgange, kan omskiftes til 2 sikre p-/n-afbrydende diodeudgange 14 sikre indgange på grundmodulet 2 Signaludgange 2 sikre relækontakter
Bestillings data
Produkttypebetegnelse | PSC1-C-10-SDM1-FB10-MT
Artikenummer (Bestillingsnummer) | 103049465
EAN (European Article Number) | 4030661624112
eCl@ss number, version 12.0 | 27-24-22-07
eCl@ss number, version 11.0 | 27-24-22-07
eCl@ss Nummer, Version 9.0 | 27-24-22-07
ETIM number, version 7.0 | EC000236
ETIM number, version 6.0 | EC000236
Godkendelser - Forskrifter
Godkendelser | TÜV cULus
Generelle data - egenskaber
SD-kortport | Ja
Master-master-kommunikation | Nej
Integreret SD-gateway | Ja
Antal, pulsudgang (taktudgang) | 2
Antal relæ, udgang (1-kanals) | 2
Antal sikre digitale indgange | 14
Antal afsikre digitale udgange | 4
Antal signaludgange | 2
Antal ekspansionsserier, maksimalt | 2
Klassifikation
Performance Level, til | e
Kategori iht. EN ISO 13849 | 4
PFH-værdi | 1,26 x 10⁻⁸ /h
Safety Integrity Level (SIL), egnet i | 3
Brugstid | 20 År
Mekaniske data
Fastgørelse | kan tages op af standard DIN skinne
Mekaniske data - Tilslutning
Tilslutningskvadrat, minimum | 0,2 mm²
Tilslutningskvadrat , maksimum | 2,5 mm²
Kvadrat, minimum | 24 AWG
Kvadrat, maksimum | 12 AWG
Wire cross-section | 24 ... 12 AWG
Forbindelse (mekanisk) | aftagelige skrue terminaler
Mekaniske data - afmåling
Bredde | 67,5 mm
Højde | 100 mm
Dybde | 115 mm
Omgivende forhold
Beskyttelses klasse | IP20
Ambient temperature | +0 ... +50 °C
Storage and transport temperature | -25 ... +70 °C
Relativ fugtighed, minimum | 5 %
Relativ fugtighed, maksimum | 85 %
Bemærk (relativ fugtighed) | ikke kondenserende
Tilladt opstillingshøjde over NN, maksimum | 2.000 m
Omgivende forhold - Isolationsparametre
Overspændingskategori | III
Grad af forurening iht. IEC/EN 60664-1 | 2
Elektrisk data
Operating voltage | 24 VDC -15 % / +20 %
Rated operating voltage | 24 VDC
Elektriske data - Universel kommunikationsgrænseflade
Betegnelse, kommunikationsgrænseflade | RJ45
Elektriske data - Kommunikationsprotokol
Fieldbus protocol | ModbusTCP
Elektrisk data - sikre digitale udgange
Forsyningsstrøm, sikkerhedsudgange {mA} | 2.000 mA
Version | kortslutningssikker, P-type (Q2 und Q3)
Elektriske data - sikre relæudgange
Spænding, brugskategori AC-15 | 230 VAC
Strøm, brugskategori AC-15 | 2 A
Spænding, brugskategori DC-13 | 24 VDC
Strøm, brugskategori DC-13 | 2 A
Elektrisk data - Elektromagnetisk kompatibilitet (EMV)
Elektromagnetisk kompatibilitet | DIN EN 62061 DIN EN 61800-3
Interferens | DIN EN 61000-6-4
EMC klassificering | DIN EN 61000-6-7 DIN EN 61326-3 DIN EN 61000-6-2
Inkluderet
Inkluderet | Busconnector til bagplan Tilslutningsterminaler
Elektrisk data - akselovervågning
Antal akselovervågninger, maksimalt | 1
Akseovervågning, enkodertype | SSI TTL SINCOS Nærhedsafbryder
Schmersal Danmark A/S, Arnold Nielsens Boulevard 72-74, 2650 Hvidovre
De nævnte data og angivelser er blevet checket omhyggeligt. Billeder kan afvige fra originalen. Der kan findes flere tekniske data i manualen. Der tages forbehold for tekniske ændringer og fejl.
Udarbejdet d. 12.08.2024 01.15