## Worksheet
A-K4P-M8-S-G-5M-GY-2-X-X-2
Med kabel 4 polet
Bestillings data
Tip (leveringsdygtighed) | Leveres ikke længere!
Produkttypebetegnelse | A-K4P-M8-S-G-5M-GY-2-X-X-2
Artikenummer (Bestillingsnummer) | 101209981
EAN (European Article Number) | 4030661384993
eCl@ss number, version 12.0 | 27-06-03-11
eCl@ss number, version 11.0 | 27-06-03-11
eCl@ss Nummer, Version 9.0 | 27-06-03-11
ETIM number, version 7.0 | EC001855
ETIM number, version 6.0 | EC001855
Globale egenskaber
Forskrifter | EN IEC 61076-2-104
Version | lige
Bruttovægt | 149 g
Generelle data - egenskaber
Antal poler | 4
Antal, ledningsårer | 4
Mekaniske data
Drejemoment, maksimum | 0,6 Nm
Mekaniske data - Tilslutning
Længde på kabel | 5 m
Kvadrat | 0,25 mm2
Diameter på leder | 4,7 mm
Bøjningsradius (fast) | 5 x Ø-Kabel
Bøjningsradius (mobil) | 10 x Ø-Kabel
Ledningskappe farve | Grå
Materiale til kabeldækket | PUR
Mekaniske data - tilslutning side A
Tilslutning | Female connector, M8
Konstruktionsform | lige
Låsning af stikket | Skruelåsning
Materiale, forskruning | Metal, CuZn ,nikkelbelagt
Materiale på gribelegeme | Kunststof, TPU
Farve på håndtagsdel | Sort
Omgivende forhold
Beskyttelses klasse | IP65 IP67 IP68 IP69
Ambient temperature (Connector) | -30 ... +90 °C
Elektrisk data
Termisk prøvestrøm | 4 A
Rated operating voltage | 75 VAC
Rated operating voltage | 75 VDC
Forsyningsstrøm | 4.000 mA
Pin-tildeling
PIN 1 | Brun
PIN 2 | Hvid
PIN 3 | Blå
PIN 4 | Sort
Schmersal Danmark A/S, Arnold Nielsens Boulevard 72-74, 2650 Hvidovre
De nævnte data og angivelser er blevet checket omhyggeligt. Billeder kan afvige fra originalen. Der kan findes flere tekniske data i manualen. Der tages forbehold for tekniske ændringer og fejl.
Udarbejdet d. 14.01.2025 09.11