## Worksheet
IFL 30-384-11P-M20
Kunstof hus DC 4-ledning Dobbelt isoleret Tilslutnings rum 3 kabel indgange M 20 x 1.5 Byggeform 384
Bestillings data
Produkttypebetegnelse | IFL 30-384-11P-M20
Artikenummer (Bestillingsnummer) | 101173958
EAN (European Article Number) | 4030661303109
eCl@ss number, version 12.0 | 27-27-40-01
eCl@ss number, version 11.0 | 27-27-01-01
eCl@ss Nummer, Version 9.0 | 27-27-01-01
ETIM number, version 7.0 | EC002714
ETIM number, version 6.0 | EC002714
Godkendelser - Forskrifter
Godkendelser | CCC
Globale egenskaber
Forskrifter | DIN VDE 0660-208 EN IEC 60947-5-2
Konstruktionsform på hus | Blok
Installationsforhold (mekaniske) | ingen planmontering
Materiale til kapsling | Plastik
Bruttovægt | 245 g
Generelle data - egenskaber
Integreret display, status | Ja
Antal, ledningsårer | 4
Mekaniske data - Skifte afstande i henhold til EN IEC 60947-5-3
Afbryderdistance | 30 mm
Mekaniske data - Tilslutning
Tilslutning, Stik | Skrueforbindelse M20 x 1.5
Tilslutningskvadrat , maksimum | 2 x 1,5 mm²
Mekaniske data - afmåling
Længde på føler | 40 mm
Bredde på føler | 55 mm
Højde på føler | 120 mm
Omgivende forhold
Beskyttelses klasse | IP67
Ambient temperature | -25 ... +70 °C
Vibrationsstabilitet iht. EN 60068-2-6 | 10 … 55 Hz, amplitude 1 mm
Modstand over for slag | 30 g / 11 ms
Beskyttelsestal | II
Elektrisk data
Type of voltage range | DC
No-load supply current I0, typical | 5,5 mA
Rated operating voltage | 10 ... 60 VDC
Forsyningsstrøm | 400 mA
Koblingselement | Sluttekontakt NO) og brydekontakt NC) (antivalent)
Beskyttelsesstrømkreds integreret | Induktiv forstyrrelsesbeskyttelse Beskyttelse mod polaritetsændring
Afbryderfrekvens, cirka | 25 Hz
Elektriske data - Digital udgang
Spændingsfald Ud, maksimum | 1,5 V
Strøm ved spændingsfald Ud | 0,4 A
Version | P type
Tilstandsvisning
Bemærk (integreret display, status) | gul LED
Schmersal Danmark A/S, Arnold Nielsens Boulevard 72-74, 2650 Hvidovre
De nævnte data og angivelser er blevet checket omhyggeligt. Billeder kan afvige fra originalen. Der kan findes flere tekniske data i manualen. Der tages forbehold for tekniske ændringer og fejl.
Udarbejdet d. 16.01.2025 08.45