## Worksheet
AZM400Z-ST2-I2-2P2P-BOW-E
| Universal kodning med RFID-teknologi 2 Tilslutning M12, #1#- og #2#-poler Beskyttelseslåsning overvåget 2 Med fastgørelseshuller til montering af kontrolkabel Elektrisk manuel reset med hjælpespænding Multi-lærende indiciduel kodning med RFID-teknologi | Bistabilt, motordrevet system Låsestyrke 10.000 N Afspærring mod tværgående kraft indtil 300 N mulig PL e / Kat. 4 / SIL 3 til låse- og tilholdefunktionen Tokanals aktivering af tilholdefunktionen Drift på P/P- og P/N-omkoblende udgange Stor aktuator
Bestillings data
Produkttypebetegnelse | AZM400Z-ST2-I2-2P2P-BOW-E
Artikenummer (Bestillingsnummer) | 103015313
EAN (European Article Number) | 4030661503981
eCl@ss number, version 12.0 | 27-27-26-03
eCl@ss number, version 11.0 | 27-27-26-03
eCl@ss Nummer, Version 9.0 | 27-27-26-03
ETIM number, version 7.0 | EC002593
ETIM number, version 6.0 | EC002593
Godkendelser - Forskrifter
Godkendelser | TÜV cULus FCC IC UKCA ANATEL
Globale egenskaber
Forskrifter | EN ISO 13849-1 EN ISO 14119 EN IEC 60947-5-3 EN IEC 61508
generel information | Individuel kodning, flere lærbare
Kodningstrin ifølge EN ISO 14119 | høj
Aktivt princip | Magnetfelt RFID
Frequency band RFID | 125 kHz
Transmitter output RFID, maximum | -6 dB/m
Materiale til kapsling | Sprøjtestøbning med lette legeringer
Aktuatorens reaktionstid, maksimum | 100 ms
Bruttovægt | 859 g
Generelle data - egenskaber
Beskyttelseslåsning overvåget | Ja
Elektronisk hjælpefrakobling | Ja
Kortslutningsregistrering | Ja
Kortslutningsregistrering | Ja
Fastgørelseshuller til montering af kontrolkabel | Ja
Sikkerhedsfunktionerne | Ja
Integreret display, status | Ja
Antal diagnosesignaler | 2
Antal sikkerhedskontakter | 2
Klassifikation
At standardisere, Forskrifter | EN ISO 13849-1 EN IEC 61508
Sikkerhedsanalyse - Låsefunktion
Performance Level, til | e
Kontrolkategori | 4
PFH-værdi | 1,00 x 10⁻⁹ /h
PFD-værdi | 9,00 x 10⁻⁵
Safety Integrity Level (SIL), egnet i | 3
Brugstid | 20 År
Sikkerhedsanalyse - Spærrefunktion
Performance Level, til | e
Kontrolkategori | 4
PFH-værdi | 1,80 x 10⁻⁹ /h
PFD-værdi | 1,60 x 10⁻⁴
Safety Integrity Level (SIL), egnet i | 3
Brugstid | 20 År
Mekaniske data
Låsningsprincip | bistabil
Mekanisk levetid, minimum | 1.000.000 koblinger
Info (Mekanisk levetid) | Heraf med tværgående kraft Ftvær = 100 N: 100.000 koblingsprocesserLokal
Allowed distance interlock to actuator, minimum | 1 mm
Allowed distance interlock to actuator, maximum | 7 mm
Angular misalignment between solenoid interlock and actuator, maximum | 2 °
Minimumafstand mellem enheder | 30 mm
Låsestyrke til EN ISO 14119 | 10.000 N
Låsestyrke, maksimum | 13.000 N
Maks. tværgående kraft ved boltes tilbagekørsel (mod afstivet dør) | 300 N
Bemærk (tværgående kraft ved boltes tilbagekørsel) | Gælder ikke for flugtsikring og manuel reset
Version af monteringsskruer | 2x M6
Note (Type of the fixing screws) | Property class min. 10.9
Tilspændingsmoment skruelængde | 8 Nm
Tilspændingsmoment for monteringsskruer, kontrolkabel | 1,2 Nm
Mekaniske data - Tilslutning
Tilslutning, Stik | 2 connector M12, 8 and 5 pin., both A-coded
Mekaniske data - afmåling
Længde på føler | 46,7 mm
Bredde på føler | 77,8 mm
Højde på føler | 156,7 mm
Omgivende forhold
Beskyttelses klasse | IP66 IP67
Note | Protection class remains with correctly installed bowden cable release
Ambient temperature | -20 ... +55 °C
Storage and transport temperature | -40 ... +85 °C
Relativ fugtighed, maksimum | 93 %
Bemærk (relativ fugtighed) | ikke kondenserende ingen overisning
Vibrationsstabilitet iht. EN 60068-2-6 | 10 … 150 Hz, amplitude 0,35 mm
Modstand over for slag | 30 g / 11 ms
Beskyttelsestal | III
Tilladt opstillingshøjde over NN, maksimum | 2.000 m
Omgivende forhold - Isolationsparametre
Isolations spænding | 32 VDC
Fastsat impulsmodstandsspænding | 0,8 kV
Overspændingskategori | III
Grad af forurening iht. VDE 0100 | 3
Elektrisk data
Operating voltage | 24 VDC -15 % / +10 %
Auxiliary power supply Uhe | 24 VDC -15 % / +10 % (UPS / uninterruptable power supply)
No-load supply current I0, typical | 100 mA
Operating current while bolt movement, peak | 600 mA / 100 ms
Rated operating voltage | 24 VDC
Betinget kortslutningsstrøm iht. EN 60947-5-1 {A} | 100 A
External wire and device fuse rating | 2 A gG
Forsinkelse, maksimal | 1.500 ms
Afbryderfrekvens, maksimum | 0,3 Hz
Lukke-/åbningscyklus, minimum | 3
minimum mellemlang cyklustid (ved kontinuerlig drift) | 20 s
Utilisation category DC-12 | 24 VDC / 0,05 A
Elektriske data, maksimum | 2 A
Elektriske data - Kontrolindgange, Låsefunktion
Betegnelse, kontrolindgange | E1 und E2 (p-schaltend), E3 (n-schaltend)
Omkoblingstærskler den kontrolindgange | −3 V … 5 V (Low) 15 V … 30 V (High)
Klassificering ZVEI CB24I, sænkning | C0
Klassificering ZVEI CB24I, kilde | C1 C2 C3
Current consumption at 24V, minimum | 5 mA
Current consumption at 24V, maximum | 10 mA
Tilladt diskrepanstid, (indgangssignal), maksimum | 10 s
Test pulse interval, maximum | 40 ms
Test pulse duration, maximum | 5 ms
Permissible residual drive current | 1,5 mA
Elektrisk data - sikre digitale udgange
Betegnelse, Sikkerhedsudgange | Y1 og Y2
Version | kortslutningssikker, P-type
Spændingsfald Ud, maksimum | 2 V
Reststrøm | 0,5 mA
Spænding, brugskategori DC-12 | 24 VDC
Strøm, brugskategori DC-12 | 0,25 A
Spænding, brugskategori DC-13 | 24 VDC
Strøm, brugskategori DC-13 | 0,25 A
Test pulse interval, typical | 1000 ms
Test pulse duration, maximum | 0,5 ms
Klassificering ZVEI CB24I, kilde | C2
Klassificering ZVEI CB24I, sænkning | C1 C2
Elektrisk data - diagnoseudgang
Betegnelse, Diagnoseudgange | OUT1 / OUT2
Version | kortslutningssikker, P-type
Spændingsfald Ud, maksimum | 2 V
Spænding, brugskategori DC-12 | 24 VDC
Strøm, brugskategori DC-12 | 0,05 A
Spænding, brugskategori DC-13 | 24 VDC
Strøm, brugskategori DC-13 | 0,05 A
Bemærk | Diagnoseudgangene er ikke sikkerhedsrelevante udgange!
Tilstandsvisning
Bemærk (LED-tilstandsvisning) | Driftstilstand gul LED Fejl Funktionsforstyrrelse: rød LED Forsyningsspænding UB: grøn LED
Pin-tildeling
Forbindelse | Connector 1
PIN 1 | OUT2 Diagnoseudgang 2
PIN 2 | E1 1
PIN 3 | n.c.
PIN 4 | Y1 Sikkerhedsudgange 1
PIN 5 | OUT1 Diagnoseudgang 1
PIN 6 | E3 3
PIN 7 | Y2 Sikkerhedsudgange 2
PIN 8 | E2 2
Forbindelse | Connector 2
PIN 1 | A1 Forsyningsspænding UB
PIN 2 | H2 GND
PIN 3 | A2 GND
PIN 4 | H1 Hjælpespænding Uhe
PIN 5 | FE (Funktionel jording)
Inkluderet
Inkluderet | The actuator and the Bowden cable are not included in delivery. Henvisning: Udførelsen AZM400Z-...-BOW må kun anvendes i forbindelse med kontrolkabeloplåsningstilbehøret ACC-AZM400-BOW-.M-. Brug uden monteret Bowden-låsning er ikke tilladt
Tilbehør
Anbefalede (Aktuator) | AZM400-B1
Schmersal Danmark A/S, Arnold Nielsens Boulevard 72-74, 2650 Hvidovre
De nævnte data og angivelser er blevet checket omhyggeligt. Billeder kan afvige fra originalen. Der kan findes flere tekniske data i manualen. Der tages forbehold for tekniske ændringer og fejl.
Udarbejdet d. 17.04.2025 21.13