## Worksheet
ULS-A4-1000
Bestillings data
Tip (leveringsdygtighed) | Leveres ikke længere!
Produkttypebetegnelse | ULS-A4-1000
Artikenummer (Bestillingsnummer) | 101207784
EAN (European Article Number) | 4030661522548
eCl@ss number, version 12.0 | 27-27-27-92
eCl@ss number, version 11.0 | 27-27-27-92
eCl@ss Nummer, Version 9.0 | 27-27-27-92
ETIM number, version 7.0 | EC002549
ETIM number, version 6.0 | EC002549
Globale egenskaber
Materiale til kapsling | Aluminium
Bruttovægt | 1.750 g
Mekaniske data - afmåling
Højde | 1.108 mm
Længde x Bredde x Højde | Diameter Ø: 49 mm
Højde på spejl | 1.000 mm
Inkluderet
Inkluderet | Spejl Sæt med 2 montagevinkler
Bemærk
Bemærk (generelt) | Passende til en SLC sikkerhedslysbom med en beskyttende felthøjde op til 1000 mm.
Schmersal Danmark A/S, Arnold Nielsens Boulevard 72-74, 2650 Hvidovre
De nævnte data og angivelser er blevet checket omhyggeligt. Billeder kan afvige fra originalen. Der kan findes flere tekniske data i manualen. Der tages forbehold for tekniske ændringer og fejl.
Udarbejdet d. 27.04.2025 20.26