## Worksheet
MA 471-02/02Y
metal hus 4 eller 6 Kontakt 194 mm x 123 mm x 130 mm (Grundudstyr) 3 kabel indgange M 25 x 1.5 Aktuator kan omplaceres trinløst med 360º
Bestillings data
Produkttypebetegnelse | MA 471-02/02Y
Artikenummer (Bestillingsnummer) | 101061164
EAN (European Article Number) | 4030661059228
eCl@ss number, version 12.0 | 27-27-06-01
eCl@ss number, version 11.0 | 27-27-06-01
eCl@ss Nummer, Version 9.0 | 27-27-06-01
ETIM number, version 7.0 | EC000030
ETIM number, version 6.0 | EC000030
Godkendelser - Forskrifter
Godkendelser | cULus CCC
Globale egenskaber
Forskrifter | EN IEC 60947-5-1
Aktivt princip | mekanisk
Stempelform | Castor
Materiale til kapsling | Cast iron, galvaniseret
Materiale af husovertræk | enamelled
Bruttovægt | 5.090 g
Generelle data - egenskaber
Antal brydere, venstre | 2
Antal brydere, højre | 2
Sikkerhedsklassifikation - Sikkerhedsudgange
B10D åbner (NC) | 2.000.000 koblinger
Mekaniske data
Aktuator | Rulle arm
Rullemateriale | Plastik
Mekanisk levetid, minimum | 30.000 koblinger
Startvinkel fra venstre | 30 °
Startvinkel, fra højre | 30 °
Kontakt åbning | 2 x 4 mm
Aktuatorretning | Højre- og venstredrejende pr. 60°
Aktiveringshastighed, minimum | 0,1 mm/min
Aktiveringshastighed, maksimum | 3 m/s
Bemærk (aktiveringshastighed) | Aktiveringshastighed ved vertikal startvinkel
Mekaniske data - Tilslutning
Tilslutning, Stik | Skrueforbindelse M20 x 1.5
Tilslutningskvadrat, minimum | 1,5 mm²
Tilslutningskvadrat , maksimum | 4 mm²
Bemærk (tilslutningstværsnit) | Alle oplysninger om tilslutningskabler er inkluderet kabelmuffer.
Kvadrat | 11 AWG
Mekaniske data - afmåling
Længde på føler | 190 mm
Bredde på føler | 194 mm
Højde på føler | 143 mm
Rullens bredde | 9 mm
Diameter af rulle | 36 mm
Omgivende forhold
Beskyttelses klasse | IP65
Ambient temperature | -30 ... +90 °C
Omgivende forhold - Isolationsparametre
Isolations spænding | 500 V
Fastsat impulsmodstandsspænding | 6 kV
Elektrisk data
Termisk prøvestrøm | 25 A
Brugskategori AC-15 | 230 VAC
Brugskategori AC-15 | 10 A
Koblingselement | Åbner (NC)
Bemærk (koblingselement) | galvaniserede adskilte kontaktbroer
Koblingsprincip | Spring kontakt
Koblingsfrekvens | 1.000 /h
Materiale til kontakterne, elektrisk | Sølv
Schmersal Danmark A/S, Arnold Nielsens Boulevard 72-74, 2650 Hvidovre
De nævnte data og angivelser er blevet checket omhyggeligt. Billeder kan afvige fra originalen. Der kan findes flere tekniske data i manualen. Der tages forbehold for tekniske ændringer og fejl.
Udarbejdet d. 06.05.2025 19.59