## Worksheet
A-K8+1P-M23-S-G-10M-BK-1-X-X-4
Med kabel 8+1 polet
Bestillings data
Produkttypebetegnelse | A-K8+1P-M23-S-G-10M-BK-1-X-X-4
Artikenummer (Bestillingsnummer) | 101209958
EAN (European Article Number) | 4030661384740
eCl@ss number, version 12.0 | 27-06-03-11
eCl@ss number, version 11.0 | 27-06-03-11
eCl@ss Nummer, Version 9.0 | 27-06-03-11
ETIM number, version 7.0 | EC001855
ETIM number, version 6.0 | EC001855
Globale egenskaber
Version | lige
Bruttovægt | 1.150 g
Generelle data - egenskaber
Antal, ledningsårer | 8
Mekaniske data
Drejemoment, maksimum | 1 Nm
Mekaniske data - Tilslutning
Længde på kabel | 10 m
Kvadrat | 0,75 mm2
Diameter på leder | 7,8 mm
Bøjningsradius (fast) | 4 x Ø-Kabel
Bøjningsradius (mobil) | 10 x Ø-Kabel
Ledningskappe farve | Grå
Kabeltype | LiYY
Mekaniske data - tilslutning side A
Tilslutning | Hun-stik
Konstruktionsform | lige
Låsning af stikket | Skruelåsning
Materiale, forskruning | Metal, CuZn ,nikkelbelagt
Materiale på gribelegeme | Metal, CuZn kromatisk
Farve på håndtagsdel | Forkromet
Omgivende forhold
Beskyttelses klasse | IP66 IP67
Ambient temperature (Connector) | -20 ... +130 °C
Ambient temperature (fixed) | -30 ... +80 °C
Ambient temperature (moved) | -10 ... +80 °C
Elektrisk data
Rated operating voltage | 60 VAC
Rated operating voltage | 60 VDC
Pin-tildeling
PIN 1 | 1A1 Ue: (1)
PIN 2 | X1 Sikkerhedsindgang 1
PIN 3 | A2 GND
PIN 4 | Y1 Sikkerhedsudgange 1
PIN 5 | OUT Diagnoseudgang
PIN 6 | X2 Sikkerhedsindgang 2
PIN 7 | Y2 Sikkerhedsudgange 2
PIN 8 | IN Solenoidekontrol
PIN 9 | Ikke anvendt
Schmersal Danmark A/S, Arnold Nielsens Boulevard 72-74, 2650 Hvidovre
De nævnte data og angivelser er blevet checket omhyggeligt. Billeder kan afvige fra originalen. Der kan findes flere tekniske data i manualen. Der tages forbehold for tekniske ændringer og fejl.
Udarbejdet d. 11.07.2024 17.24