## Worksheet
EX-T3Z 068-33YR-1637
| metal hus Træk fra 2 sidern / wire op til 2 x 50 m længde Robust design Lav aktuatorkraft | reset med trækring Wire overvåget for knæk eller slap Eksplosionsbeskyttelse for ATEX zone 21
Bestillings data
Produkttypebetegnelse | EX-T3Z 068-33YR-1637
Artikenummer (Bestillingsnummer) | 101218074
EAN (European Article Number) | 4030661415215
eCl@ss number, version 12.0 | 27-37-12-01
eCl@ss number, version 11.0 | 27-37-12-01
eCl@ss Nummer, Version 9.0 | 27-37-12-01
ETIM number, version 7.0 | EC002033
ETIM number, version 6.0 | EC002033
Godkendelser - Forskrifter
Godkendelser | TÜV ATEX IECEx INMETRO CCC-EX
Eksplosionsbeskyttelse
Eksplosionsbeskyttelse: Standart | EN IEC 60079-0 EN 60079-31
Eksplosionsbeskyttelseszoner | 21
Eksplosionsbeskyttet kategori | 2D
Eksplosionsbeskyttelse-Mærkning | EX II 2D Ex tb IIIC T90°C Db
Globale egenskaber
Forskrifter | ABNT NBR IEC 60947-5-1 ABNT NBR IEC 60947-5-5 EN ISO 13850 EN IEC 60947-5-1 EN IEC 60947-5-5
Materiale til kapsling | Gråt støbegods, lakeret
Materiale til dækslet | Gråt støbegods, lakeret
Længde på wire, maksimum | 50 m
Bruttovægt | 4.500 g
Generelle data - egenskaber
Reset med trækring | Ja
Antal hjælpekontakter | 3
Antal sikkerhedskontakter | 3
Feature | two-side operation wire up to 2 x 50 m long
Klassifikation
At standardisere, Forskrifter | EN ISO 13849-1
Brugstid | 20 År
Sikkerhedsklassifikation - Sikkerhedsudgange
B10D åbner (NC) | 100.000 koblinger
Mekaniske data
Aktuator | Rullearm N300
Mekanisk levetid, minimum | 50.000 koblinger
Tvangsåbnings-vinkel | 32 °
Aktuator kraft, maksimum | 50 N
Bemærk (aktuator kraft) | 30 N i retning af reb
Aktuatorretning | Hver gang 75° rotering til højre side og venstre side
Tvangsåbnings kraft, minimum | 50 N
Tvangsåbningsstramning | 0,2 Nm
Mekaniske data - Tilslutning
Tilslutning, Stik | Skrueforbindelse M20 x 1.5
Tilslutningskvadrat, minimum | 0,75 mm²
Tilslutningskvadrat , maksimum | 1,5 mm²
Omgivende forhold
Beskyttelses klasse | IP65 IP66
Ambient temperature | -20 ... +60 °C
Omgivende forhold - Isolationsparametre
Isolations spænding | 250 VAC
Fastsat impulsmodstandsspænding | 4 kV
Elektrisk data
Termisk prøvestrøm | 10 A
Brugskategori AC-15 | 230 VAC
Brugskategori AC-15 | 2,5 A
Brugskategori DC-13 | 24 VDC
Brugskategori DC-13 | 6 A
Koblingselement | Sluttekontakter (NO, Brydekontakter (NC)
Koblingsprincip | Spring kontakt
Materiale til kontakterne, elektrisk | Sølv
Bemærk
Bemærk (generelt) | Ved en distance på 3 m, kræves der mellemliggende wireunderstøttelse, se tilbehør
Schmersal Danmark A/S, Arnold Nielsens Boulevard 72-74, 2650 Hvidovre
De nævnte data og angivelser er blevet checket omhyggeligt. Billeder kan afvige fra originalen. Der kan findes flere tekniske data i manualen. Der tages forbehold for tekniske ændringer og fejl.
Udarbejdet d. 19.01.2025 17.52