## Worksheet
IFL 10-30L-11STP-1766
metal hus DC 4-ledning Lang design Tilslutning Byggeform M30
Bestillings data
Produkttypebetegnelse | IFL 10-30L-11STP-1766
Artikenummer (Bestillingsnummer) | 101127013
EAN (European Article Number) | 4030661278209
eCl@ss number, version 12.0 | 27-27-40-01
eCl@ss number, version 11.0 | 27-27-01-01
eCl@ss Nummer, Version 9.0 | 27-27-01-01
ETIM number, version 7.0 | EC002714
ETIM number, version 6.0 | EC002714
Godkendelser - Forskrifter
Godkendelser | CCC
Globale egenskaber
Forskrifter | DIN VDE 0660-208 EN IEC 60947-5-2
Konstruktionsform på hus | Cylinder, med gevind
Installationsforhold (mekaniske) | plan
Materiale til kapsling | Messing
Materiale af husovertræk | nikkelbelagt
Aktivt område | Plastik
Materiale til møtrikkerne | Messing
Bruttovægt | 130 g
Generelle data - egenskaber
Antal, ledningsårer | 4
Mekaniske data
Drejemoment til møtrikker, maksimum | 30 Nm
Mekaniske data - Skifte afstande i henhold til EN IEC 60947-5-3
Afbryderdistance | 10 mm
Mekaniske data - Tilslutning
Tilslutning, Stik | Tilslutning
Mekaniske data - afmåling
ISO-gevind på føler | M30
Nøglebredde | 36 SW
Længde på føler | 100 mm
Omgivende forhold
Beskyttelses klasse | IP67
Ambient temperature | +0 ... +110 °C
Vibrationsstabilitet iht. EN 60068-2-6 | 10 … 55 Hz, amplitude 1 mm
Modstand over for slag | 30 g / 11 ms
Beskyttelsestal | 0
Elektrisk data
Type of voltage range | DC
No-load supply current I0, typical | 4 mA
Rated operating voltage | 10 ... 60 VDC
Forsyningsstrøm | 200 mA
Koblingselement | Sluttekontakt NO) og brydekontakt NC) (antivalent)
Beskyttelsesstrømkreds integreret | Induktiv forstyrrelsesbeskyttelse Beskyttelse mod polaritetsændring
Afbryderfrekvens, cirka | 150 Hz
Elektriske data - Digital udgang
Spændingsfald Ud, maksimum | 1 V
Strøm ved spændingsfald Ud | 0,2 A
Version | P type
Bemærk
Bemærk (generelt) | En monteringsklampe kan leveres i stedet for møtrikker.
Schmersal Danmark A/S, Arnold Nielsens Boulevard 72-74, 2650 Hvidovre
De nævnte data og angivelser er blevet checket omhyggeligt. Billeder kan afvige fra originalen. Der kan findes flere tekniske data i manualen. Der tages forbehold for tekniske ændringer og fejl.
Udarbejdet d. 02.01.2025 03.34