## Worksheet
BN 32-R-1239
| Flad stikforbindelse 4,8 mm berøringsfri virkende 1 Reed kontakter Langt lig Aktiveringsflade og -retning er kendetegnet med et afbrydersymbol | 85 mm x 26 mm x 24 mm Kunstof hus Koblingsafstand op til 55 mm, afhængigt af aktuatormagnet og udførelse Fladstiktilslutning
Bestillings data
Produkttypebetegnelse | BN 32-R-1239
Artikenummer (Bestillingsnummer) | 101057234
EAN (European Article Number) | 4030661025278
eCl@ss number, version 12.0 | 27-27-43-02
eCl@ss number, version 11.0 | 27-27-01-05
eCl@ss Nummer, Version 9.0 | 27-27-01-05
ETIM number, version 7.0 | EC002544
ETIM number, version 6.0 | EC002544
Globale egenskaber
Aktivt princip | magnetisk
Konstruktionsform på hus | Blok
Materiale til kapsling | Plastik, glass-fibre reinforced thermoplastic
Aktivt område | Plastik
Bruttovægt | 72 g
Generelle data - egenskaber
Rest | Ja
Kan anvendes til elevatorer | Ja
Antal låsekontakter | 1
Mekaniske data
Aktuatorniveau | på siden
Aktivt område | på siden
Aktuator | Magnet
Mekanisk levetid, minimum | 1.000.000.000 koblinger
Aktiveringshastighed, maksimum | 18 m/s
Mekaniske data - Skifte afstande i henhold til EN IEC 60947-5-3
Afbryderdistance | 5 mm … 55 mm 2 x BP 21S = 20 ... 55 mm BP 34S = 10 ... 25 mm BE 20 = 20 mm BP 10N = 10 mm BP 10S = 10 mm 2 x BP 10N = 15 mm 2 x BP 10S = 15 mm BP 15N = 12 mm BP 15S = 12 mm 2 x BP 15/2N = 17 mm 2 x BP 15/2S = 17mm BP 34N = 10 ... 25mm BP 20N = 5 ... 20 mm BP 20S = 5 ... 20 mm BP 31N = 5 ... 20 mm BP 31S = 5 ... 20 mm BP 11N = 10 mm BP 11S = 10 mm 2 x BP 11N = 20 mm 2 x BP 11S = 20 mm BP 12N = 15 mm BP 12S = 15 mm 2 x BP 12N = 10 ... 25 mm 2 x BP 12S = 10 ... 25 mm BP 21N = 15 ... 40 mm BP 21S = 15 ... 40 mm 2 x BP 21N = 20 ... 55 mm BE 20N = 15 mm BE 20S = 15 mm
Bemærk (koblingsafstand Sn) | Koblingsafstand op til 55 mm, afhængigt af aktuatormagnet og udførelse
Gentagelsespræcision | 0,3 mm
Mekaniske data - Tilslutning
Tilslutning, Stik | Flad stikforbindelse - 4.8 mm
Mekaniske data - afmåling
Længde på føler | 24 mm
Bredde på føler | 85 mm
Højde på føler | 26 mm
Omgivende forhold
Beskyttelses klasse | IP67
Ambient temperature | -25 ... +90 °C
Vibrationsfasthed | 15 g, sinusformede svingninger
Elektrisk data
Koblingsspænding, minimum | 250 VAC
Koblingsstrøm, maksimum | 3 A
Koblings effekt, maksimum {VA} | 120 W
Koblings effekt, maksimum {VA} | 120 VA
Koblingselement | Normalt åben kontakt (NO)
Preltid, minimum | 0,3 ms
Preltid, maksimum | 0,6 ms
Elektriske data - Digital udgang
Version | Reed kontakt
Inkluderet
Inkluderet | Actuator must be ordered separately.
Tilbehør
Anbefalede (Aktuator) | BP 10 S 2x BP 10 S BP 15 S BP 34 S BP 20 S BP 31 S BP 11 S 2x BP 11 S BP 12 S BP 21 S 2x BP 21 S BP 10 N 2x BP 10 N BP 15 N 2 x BP 15/2 N 2x BP 15/2 S BP 34 N BP 20 N BP 31 N BP 11 N 2x BP 11 N BP 12 N 2x BP 12 N 2x BP 12 S BP 21 N 2x BP 21 N BE 20 N(S) ST 24VDC BE 20 N(S) 48VDC
Bemærk
Bemærk (generelt) | Åbnings- og låsefunktionen afhænger af aktiveringsretningen, aktuatormagnet og poling af aktuatormagneten.
Schmersal Danmark A/S, Arnold Nielsens Boulevard 72-74, 2650 Hvidovre
De nævnte data og angivelser er blevet checket omhyggeligt. Billeder kan afvige fra originalen. Der kan findes flere tekniske data i manualen. Der tages forbehold for tekniske ændringer og fejl.
Udarbejdet d. 24.02.2025 00.56