## Worksheet
NDAN6
Vekseldrev for Potentiometer hygiejnerigtigt design Beskyttelses klasse IP69K Monterings diameter Ø 22,3 mm
Bestillings data
Produkttypebetegnelse | NDAN6
Artikenummer (Bestillingsnummer) | 101169823
EAN (European Article Number) | 4250116200405
eCl@ss number, version 12.0 | 27-37-12-13
eCl@ss number, version 11.0 | 27-37-12-13
eCl@ss Nummer, Version 9.0 | 27-37-12-13
ETIM number, version 7.0 | EC000222
ETIM number, version 6.0 | EC000222
Godkendelser - Forskrifter
Godkendelser | cULus UKCA Hygiene geprüft
Globale egenskaber
Forskrifter | EN IEC 60947-5-1 EN IEC 60947-1
Version | Drejeomskifter til potentiometer
Konstruktionsform | Without limit stop
Installationsforhold (mekaniske) | vilkårlig
Forseglingstype | Membran Læbetætninger
Frontringens materiale | ABS, forkromet
Materiale til potentiometermåling | nikkelbelagt messing / rustfrit stål
Materiale til drejeknap | ABS
Farve på betjeningsdel | Sort
Farve til frontringen | Sølv
Farve på drejeknap | Grå
Bruttovægt | 50 g
Generelle data - egenskaber
Monteringsflange | Ja
Fuldt isoleret | Ja
Mekaniske data
Fastgørelse | Monteringsflange
Tilspændingsmoment skruelængde | 0,6 Nm
Mekaniske data - afmåling
Højde | 26 mm
Monteringsdybde | 50 mm
Diameter på drejeknap | 26 mm
Diameter på frontring | 44,5 mm
Mounting diameter | 22,3 mm
Længde på aksel | 30 … 40 mm
Diameter af aksel, maksimum | 6 mm
Tykkelse af frontplade, minimum | 1,5 mm
Tykkelse af frontplade, maksimum | 6 mm
Gittermål | 50 x 60 mm
Omgivende forhold
Beskyttelses klasse | IP67 IP69K
Ambient temperature | +0 ... +80 °C
Modstand over for slag | 30 g / 18 ms
Vibrationsfasthed | 20 g / 10 ... 150 Hz
Inkluderet
Inkluderet | Potentiometre er ikke omfattet i leveringsomfanget og erhverves hos de pågældende producenter.
Bemærk
Bemærk (generelt) | Til montering af potentiometre er der forudset en montering i midterhullet og to forskellige monteringer til tre huller.
Schmersal Danmark A/S, Arnold Nielsens Boulevard 72-74, 2650 Hvidovre
De nævnte data og angivelser er blevet checket omhyggeligt. Billeder kan afvige fra originalen. Der kan findes flere tekniske data i manualen. Der tages forbehold for tekniske ændringer og fejl.
Udarbejdet d. 15.10.2024 20.51