## Worksheet
SLC440-ER-1610-14-01
| Sikkerhedstype 4 ifølge IEC 61496-1 Status og diagnose via app med Bluetooth Aktiv indstillingshjælp integreret Afblænding: fast/bevægelig Dobbelt kvittering | Integreret kontaktorkontrol Strålingskodning Processikkerhed ved højeste grad af disposition Brugervenlig parametrering uden hjælpemidler Valgfri beskyttelsesklasse IP69 med beskyttelseskapsling (tilbehør)
Bestillings data
Produkttypebetegnelse | SLC440-ER-1610-14-01
Artikenummer (Bestillingsnummer) | 103009248
EAN (European Article Number) | 4030661458502
eCl@ss number, version 12.0 | 27-27-27-04
eCl@ss number, version 11.0 | 27-27-27-04
eCl@ss Nummer, Version 9.0 | 27-27-27-04
ETIM number, version 7.0 | EC002549
ETIM number, version 6.0 | EC002549
Godkendelser - Forskrifter
Godkendelser | TÜV cULus ECOLAB
Globale egenskaber
Forskrifter | EN IEC 61496-2 EN IEC 61496-1
Bemærk (softwareversion) | as of 2021 Version 3.1
Materiale til kapsling | Aluminium
Reaktionstid, maksimum | 28 ms
Bruttovægt | 2.730 g
Bluetooth-transmissionseffekt, maksimum | 2 µW
Bluetooth-transmissionsfrekvens | 2.400 … 2.483 GHz
Niveau for udstråling i henhold til EN 12198-1 | Category 0
Risikogruppemærkning af lampesystemer i overensstemmelse med EN 62471 | free group
Generelle data - egenskaber
Genstartspærre | Ja
Kontaktorovervågning | Ja
Strålekodning | Ja
Fade-out-funktion | Ja
7-delt display | Ja
Integreret display, status | Ja
Integreret display, diagnose | Ja
Bluetooth | Ja
Antal afsikre digitale udgange | 2
Antal stråler | 160
Klassifikation
At standardisere, Forskrifter | EN ISO 13849-1 EN IEC 62061
Performance Level, til | e
Kategori iht. EN ISO 13849 | 4
PFH-værdi | 5,14 x 10⁻⁹ /h
Safety Integrity Level (SIL), egnet i | 3
Brugstid | 20 År
Sikkerhedstype i henhold til EN 61496-1 | 4
Mekaniske data
Detektions-egenskab for testobjekter ved v = 1,6 m/s | 14 mm
Højde på beskyttelsesfelt | 1.610 mm
Højde på beskyttelsesfelt, minimum | 3 mm
Rækkevidde, beskyttelsesfelt, minimum | 0,3 m
Rækkevidde, beskyttelsesfelt, maksimum | 7 m
Note | Reduction in range by 10% at an ambient temperature of -25°C
Følernes bølgelængde | 880 nm
Mekaniske data - Tilslutning
Tilslutning, Stik | Tilslutning
Tilslutning Stik, Modtager | Indbygningsstik M12, 8 polet
Tilslutning, Stik, Sender | Indbygningsstik M12, 4 polet
Længde på tilslutningskablet, maksimum | 100 m
Forbindelse (mekanisk) | with metal thread
Mekaniske data - afmåling
Højde på sender | 1.691 mm
Højde på modtager | 1.701 mm
Længde på føler | 33 mm
Bredde på føler | 27,8 mm
Omgivende forhold
Beskyttelses klasse | IP67
Ambient temperature | -25 ... +50 °C
Storage and transport temperature | -25 ... +70 °C
Vibrationsstabilitet iht. EN 60068-2-6 | 10 … 55 Hz
Modstand over for slag | 10 g, 16 ms, to EN 60028-2-29
Beskyttelsestal | III
Elektrisk data
Operating voltage | 24 VDC -10 % / +10 %
Rated operating voltage | 24 VDC
Forsyningsstrøm, Sender | 200 mA
Forsyningsstrøm, Modtager | 700 mA
Electrical data - Control inputs
Betegnelse, kontrolindgange | Release/restart and Restart 2
Omkoblingstærskler | 11 … 30 V (HIGH) 0 … 2 V (LOW)
Strømforbrug | 3 … 10 mA (HIGH) 0 … 2 mA (LOW)
Aktiveringstid for manuel start | 50 … 1500 ms
Bemærk | signal transmission in case of falling edge
Electrical data - Control inputs EDM
Betegnelse, kontaktor styrer EDM (feedbacksløjfer) | Contactor control
Omkoblingstærskler | 11 … 30 V (HIGH) 0 … 2 V (LOW)
Strømforbrug | 3 … 10 mA (HIGH) 0 … 2 mA (LOW)
Svartid for eksterne enheder, maksimum | 500 ms
Elektrisk data - sikre digitale udgange
Betegnelse, Sikkerhedsudgange | OSSD 1 and OSSD 2
Udgangsstrøm (sikker udgang), maksimum | 0,25 A
Version | OSSD, short-circuit proof, p-type
Reststrøm | 1 mA
Test pulse interval, typical | 750 ms
Test pulse duration, maximum | 0,1 ms
Klassificering ZVEI CB24I, kilde | C3
Klassificering ZVEI CB24I, sænkning | C1 C2 C3
Lastkapacitet, maksimum | 2,2 µF
Lastinduktivitet, maksimum | 2 H
Bemærk | The load inductance generates an induced voltage during the switch-off, which compromises the downstream components (sparkquenching element).
Koblingsspænding | 15 … 26.4 V (HIGH) 0 … 2 V (LOW)
Bemærk | According to EN 61131-2
Bemærk | In case of failure, the leakage current flows to the OSSD cable. The downstream control element must recognise this state as LOW. A safety PLC must detect this state.
Ledningsmodstand, maksimum | 2,5 Ω
Tilstandsvisning - LED 01
Status LED | OSSD ON, OSSD OFF, restart, signal reception, blanking, information, Bluetooth
LED-position | Receiver
Tilstandsvisning - LED 02
Status LED | transmitting and status
LED-position | Emitter
Forskellige data
Tip (applikationsanvendelsesformål) | automatic mode, restart interlock, double reset, contactor control, beam blanking fixed and floating, beam coding A
Pin-tildeling
Forbindelse | Receiver
PIN 1 | Release/restart interlock Acknowledgement restart interlock
PIN 2 | 24 VDC power supply
PIN 3 | OSSD 1 Safety output 1
PIN 4 | OSSD 2 Safety output 2
PIN 5 | Restart 2 Acknowledgement restart interlock 2
PIN 6 | DOUT Operating Mode
PIN 7 | 0 VDC power supply
PIN 8 | Contactor control Input EDM
Forbindelse | Emitter
PIN 1 | 24 VDC power supply
PIN 2 | COD1 Coding 1
PIN 3 | 0 VDC power supply
PIN 4 | COD2 Coding 2
Inkluderet
Inkluderet | Sæt med 2 montagevinkler
Tilbehør
Anbefaling, sikkerhedsafbryder | SRB-E 301
Schmersal Danmark A/S, Arnold Nielsens Boulevard 72-74, 2650 Hvidovre
De nævnte data og angivelser er blevet checket omhyggeligt. Billeder kan afvige fra originalen. Der kan findes flere tekniske data i manualen. Der tages forbehold for tekniske ændringer og fejl.
Udarbejdet d. 10.10.2025 11.57