## Worksheet
SLC 420-E/R0410-50-RFBS
Beskyttelses klasse IP67 Sikkerhedstype 4 ifølge IEC 61496-1 Opløsning 14, 30 og 50 mm Højde af beskyttelsesfelt fra 170 mm … 1770 mm
Bestillings data
Tip (leveringsdygtighed) | Leveres ikke længere!
Produkttypebetegnelse | SLC 420-E/R0410-50-RFBS
Artikenummer (Bestillingsnummer) | 101207107
eCl@ss number, version 12.0 | 27-27-27-04
eCl@ss number, version 11.0 | 27-27-27-04
eCl@ss Nummer, Version 9.0 | 27-27-27-04
ETIM number, version 7.0 | EC002549
ETIM number, version 6.0 | EC002549
Godkendelser - Forskrifter
Godkendelser | TÜV cULus
Globale egenskaber
Forskrifter | EN IEC 61496-2 EN IEC 61496-1
Master- eller slave funktion | Slave
Materiale til kapsling | Aluminium
Reaktionstid, maksimum | 10 ms
Bruttovægt | 2.040 g
Generelle data - egenskaber
Kan kaskade | Ja
Genstartspærre | Ja
Strålekodning | Ja
Fade-out-funktion | Ja
Integreret display, status | Ja
Integreret display, diagnose | Ja
Antal afsikre digitale udgange | 2
Antal stråler | 10
Klassifikation
At standardisere, Forskrifter | EN ISO 13849-1 EN IEC 61508
Performance Level, til | e
Kategori iht. EN ISO 13849 | 4
PFH-værdi | 6,19 x 10⁻⁹ /h
Safety Integrity Level (SIL), egnet i | 3
Brugstid | 20 År
Sikkerhedstype i henhold til EN 61496-1 | 4
Mekaniske data
Detektions-egenskab for testobjekter ved v = 1,6 m/s | 50 mm
Højde på beskyttelsesfelt | 410 mm
Rækkevidde, beskyttelsesfelt, minimum | 0,3 m
Rækkevidde, beskyttelsesfelt, maksimum | 10 m
Følernes bølgelængde | 880 nm
Mekaniske data - Tilslutning
Tilslutning, Stik | Tilslutning
Tilslutning Stik, Modtager | Indbygningsstik M12, 8 polet
Tilslutning, Stik, Sender | Indbygningsstik M12, 4 polet
Længde på tilslutningskablet, maksimum | 100 m
Mekaniske data - afmåling
Diameter på føler | 49 mm
Højde på føler | 495 mm
Omgivende forhold
Beskyttelses klasse | IP67
Ambient temperature | -10 ... +50 °C
Storage and transport temperature | -25 ... +70 °C
Beskyttelsestal | III
Elektrisk data
Koblingsspænding OSSD, HIGH-Signal | 24 V
Elektrisk effektforbrug af modtager | 8 W
Elektrisk effektforbrug af sender | 4 W
Ledningslængde (master/slave), maksimum | 3 m
Elektrisk data - sikre digitale udgange
Udgangsstrøm (sikker udgang), maksimum | 0,5 A
Version | P-type
Inkluderet
Inkluderet | Sæt med 2 montagevinkler
Tilbehør
Anbefaling, sikkerhedsafbryder | SRB-E 301
Bemærk
Bemærk (generelt) | I tilfælde af fejl (afbrydelse af 0 V forsyningen) er den højeste lækkende strøm 1 mA.
Schmersal Danmark A/S, Arnold Nielsens Boulevard 72-74, 2650 Hvidovre
De nævnte data og angivelser er blevet checket omhyggeligt. Billeder kan afvige fra originalen. Der kan findes flere tekniske data i manualen. Der tages forbehold for tekniske ændringer og fejl.
Udarbejdet d. 18.04.2025 18.36