## Worksheet
BN 80-10Z
| berøringsfri virkende 1 Reed kontakter Langt lig Fladt design | Koblingsafstand op til 60 mm, afhængigt af aktuatormagnet og udførelse 44 mm x 13 mm x 9 mm Kunstof hus Aktiveringsfladen er kendetegnet med en kant
Bestillings data
Produkttypebetegnelse | BN 80-10Z
Artikenummer (Bestillingsnummer) | 101055844
EAN (European Article Number) | 4030661010021
eCl@ss number, version 12.0 | 27-27-43-02
eCl@ss number, version 11.0 | 27-27-01-05
eCl@ss Nummer, Version 9.0 | 27-27-01-05
ETIM number, version 7.0 | EC002544
ETIM number, version 6.0 | EC002544
Globale egenskaber
Aktivt princip | magnetisk
Konstruktionsform på hus | Blok
Materiale til kapsling | Plastik, glass-fibre reinforced thermoplastic
Aktivt område | Plastik
Bruttovægt | 24 g
Generelle data - egenskaber
Antal blænder | 1
Mekaniske data
Aktuatorniveau | på siden
Aktivt område | på siden
Aktuator | Magnet
Mekanisk levetid, minimum | 1.000.000.000 koblinger
Mekaniske data - Skifte afstande i henhold til EN IEC 60947-5-3
Afbryderdistance | 0 mm … 32 mm BP 8 = 3 … 8 mm BP 10 = 6 … 12 mm 2 x BP 10 = 12 … 20 mm BP 15 = 8 … 14 mm 2 x BP 15 = 12 … 22 mm 2 x BP 34 = 12 … 26 mm BP 20 = 12 … 24 mm BP 31 = 12 … 24 mm BP 11 = 22 … 28 mm BP 12 = 24 … 32 mm
Bemærk (koblingsafstand Sn) | Koblingsafstand op til 32 mm, afhængigt af aktuatormagnet og udførelse
Mekaniske data - Tilslutning
Længde på kabel | 1 m
Tilslutning, Stik | Kabel
Kvadrat | 0,25 mm2
Kvadrat | 23 AWG
Materiale til kabeldækket | PVC
Mekaniske data - afmåling
Længde på føler | 9 mm
Bredde på føler | 44 mm
Højde på føler | 13 mm
Omgivende forhold
Beskyttelses klasse | IP67
Ambient temperature | -25 ... +75 °C
Modstand over for slag | 15 g, sinusformede svingninger
Vibrationsfasthed | 15 g, sinusformede svingninger
Elektrisk data
Koblingsspænding, minimum | 250 VAC
Koblingsspænding, minimum | 250 VDC
Koblingsstrøm, maksimum | 0,5 A
Koblings effekt, maksimum {VA} | 8 W
Koblings effekt, maksimum {VA} | 10 VA
Koblingselement | Normalt åben kontakt (NO)
Preltid, maksimum | 0,5 ms
Elektriske data - Digital udgang
Version | Reed kontakt
Inkluderet
Inkluderet | Actuator must be ordered separately.
Tilbehør
Anbefalede (Aktuator) | BP 10 2x BP 10 BP 15 2x BP 15 BP 20 BP 31 BP 11 BP 12 BP 8 2 x BP 34
Bemærk
Bemærk (generelt) | Åbnings- og låsefunktionen afhænger af aktiveringsretningen, aktuatormagnet og poling af aktuatormagneten.
Schmersal Danmark A/S, Arnold Nielsens Boulevard 72-74, 2650 Hvidovre
De nævnte data og angivelser er blevet checket omhyggeligt. Billeder kan afvige fra originalen. Der kan findes flere tekniske data i manualen. Der tages forbehold for tekniske ændringer og fejl.
Udarbejdet d. 15.01.2025 04.21