## Worksheet
SEP09.0.3.1.22/95
2 sorte bremsetaster (positionsdele) Ø 40 mm Aluminiumshus med aftageligt aluminiumsdæksel på undersiden for særskilt montering af steldelene for tohåndsbetjening
Bestillings data
Produkttypebetegnelse | SEP09.0.3.1.22/95
Artikenummer (Bestillingsnummer) | 101022853
EAN (European Article Number) | 4250116203260
eCl@ss number, version 12.0 | 27-37-12-19
eCl@ss number, version 11.0 | 27-37-12-19
eCl@ss Nummer, Version 9.0 | 27-37-12-19
ETIM number, version 7.0 | EC001260
ETIM number, version 6.0 | EC001260
Godkendelser - Forskrifter
Godkendelser | cULus
Globale egenskaber
Forskrifter | EN ISO 13850 EN ISO 13851 EN IEC 60947-5-1 EN IEC 60947-1
Materiale til kapsling | Aluminium
Materiale af husovertræk | pulverdækket
Lukkepladernes materiale | Aluminium
husets farve | RAL 7004
Bruttovægt | 3.500 g
Generelle data - egenskaber
Konstruktionssæt muligt | Ja
Antal bryderkontakter | 2
Antal blænder | 2
Antal af driftstrykknapper (placeringsdele) | 2
Mekaniske data
Mekanisk levetid, minimum | 10.000.000 koblinger
Mekaniske data - Tilslutning
Tilslutning, Stik | Skrueforbindelse M20 x 1.5
Tilslutningskvadrat , maksimum | 1,5 mm²
Mekaniske data - afmåling
Bredde | 155 mm
Højde | 160 mm
Dybde | 150 mm
Længde x Bredde x Højde | Driftstrykknapper (placeringsdele): 40 mm
Bemærk | Pr. hus
Omgivende forhold
Beskyttelses klasse | IP54
Omgivende forhold - Isolationsparametre
Isolations spænding | 440 V
Elektrisk data
Termisk prøvestrøm | 10 A
Brugskategori AC-15 | 250 VAC
Brugskategori AC-15 | 8 A
Brugskategori DC-13 | 24 VDC
Brugskategori DC-13 | 5 A
Tilbehør
Anbefaling (produktkombination) | SRB201ZH SRB200ZHX1 SRB 201ZHX3
Bemærk
Bemærk (generelt) | Valgfrit: Steldele med lavere aktiveringskraft 1 NO/1 NC-afbryder pr. enhed
Schmersal Danmark A/S, Arnold Nielsens Boulevard 72-74, 2650 Hvidovre
De nævnte data og angivelser er blevet checket omhyggeligt. Billeder kan afvige fra originalen. Der kan findes flere tekniske data i manualen. Der tages forbehold for tekniske ændringer og fejl.
Udarbejdet d. 05.01.2025 11.04