## Worksheet
SRB401EM-230V
Ekspandermodul til kontaktudvidelse 4 sikkerhedskontakter, STOP 0 1 Signal udgang
Bestillings data
Tip (leveringsdygtighed) | Leveres ikke længere!
Erstatningsartikelnummer | 101196811
Produkttypebetegnelse | SRB401EM-230V
Artikenummer (Bestillingsnummer) | 101182857
EAN (European Article Number) | 4250116202454
eCl@ss number, version 12.0 | 27-37-18-19
eCl@ss number, version 11.0 | 27-37-18-19
eCl@ss Nummer, Version 9.0 | 27-37-18-19
ETIM number, version 7.0 | EC001449
ETIM number, version 6.0 | EC001449
Globale egenskaber
Forskrifter | EN IEC 62061 EN ISO 13849-1 EN IEC 60947-5-1 EN IEC 60947-5-3 EN IEC 60947-5-5 EN IEC 61508 EN IEC 60204-1 EN IEC 60947-1
Klimastress | EN 60068-2-78
Materiale til kapsling | Plastik, glass-fibre reinforced thermoplastic, ventileret
Bruttovægt | 260 g
Generelle data - egenskaber
Registrering af ledningsbrud | Ja
Aftagelige terminaler | Ja
Tilbagekoblingssløjfe | Ja
Automatisk reset-funktion | Ja
Registrering af jordforbindelse | Ja
Integreret display, status | Ja
Antal hjælpekontakter | 1
Antal LEDs | 1
Antal bryderkontakter | 1
Antal sikkerhedskontakter | 4
Klassifikation
At standardisere, Forskrifter | EN IEC 60947-5-1 EN IEC 61508
STOP kategori | 0
Klassifikation - relæudgange
Performance Level, Stop 0, til | e
Kategori, Stop 0 | 4
Diagnostic Coverage (DC) Level, Stop 0 | ≥ 99 %
PFH-værdi, Stop 0 | 2,00 x 10⁻⁸ /h
Safety Integrity Level (SIL), Stop 0, egnet i | 3
Brugstid | 20 År
Common Cause Failure (CCF), minimum | 65
Mekaniske data
Mekanisk levetid, minimum | 10.000.000 koblinger
Fastgørelse | Hurtig montage på standard DIN-skinne iht. DIN EN 60715
Mekaniske data - Tilslutning
Terminalbetegnelser | IEC/EN 60947-1
Tilslutning, Stik | stiv eller fleksibel Skrueforbindelse M20 x 1.5
Tilslutningskvadrat, minimum | 0,25 mm²
Tilslutningskvadrat , maksimum | 2,5 mm²
Tilspændingsmoment af Klemmer | 0,6 Nm
Mekaniske data - afmåling
Bredde | 22,5 mm
Højde | 100 mm
Dybde | 121 mm
Omgivende forhold
Beskyttelsesklasse på huset | IP40
Beskyttelsesmåde konstruktionsdesign | IP54
Beskyttelsesklasse af klemmer eller terminaler | IP20
Ambient temperature | -25 ... +50 °C
Storage and transport temperature | -40 ... +85 °C
Vibrationsstabilitet iht. EN 60068-2-6 | 10 … 55 Hz, amplitude 0,35 mm, ± 15 %
Modstand over for slag | 30 g / 11 ms
Omgivende forhold - Isolationsparametre
Fastsat impulsmodstandsspænding | 4 kV
Overspændingskategori | III
Grad af forurening iht. VDE 0110 | 2
Elektrisk data
Frekvensrækkevidde | 50 Hz 60 Hz
Operating voltage | 230 VAC -15 % / +6 %
Rated operating voltage | 230 VAC
Forsyningsstrøm | 50 mA
Fastsat vekselstrømsspænding for kontroller, 50 Hz, minimum | 195,5 VAC
Fastsat vekselstrømsspænding for kontroller, AC 50 Hz, maksimum | 243,8 VAC
Fastsat vekselstrømsspænding for kontroller, 60 Hz, minimum | 195,5 VAC
Fastsat vekselstrømsspænding for kontroller, AC 60 Hz, maksimum | 243,8 VAC
Elektrisk effektforbrug | 1 W
Elektrisk effektforbrug | 1 VA
Kontaktmodstand, maksimum {Ω} | 0,1 Ω
Bemærk, (Kontaktmodstand) | i ny tilstand
Forsinkelse af frafald ved NØDSTOP, maksimum | 35 ms
TIL-forsinkelse ved automatisk start, typisk {ms} | 30 ms
Materiale til kontakterne, elektrisk | AgSn0. selvrensende, tvangsstyret
Elektrisk data - digitale indgange
Ledningsmodstand, maksimum | 40 Ω
Elektrisk data - Elektromagnetisk kompatibilitet (EMV)
EMC klassificering | EMC-direktivet
Tilstandsvisning
Viste funktionstilstande | Position relæ K1/K2
Bemærk
Bemærk (generelt) | Induktive belastninger (f.eks. kontaktorer, relæer) skal undertrykkes med hjælp af et passende kredsløb.
Koblingseksempel
Bemærk (koblingseksempel) | Relæudgange: 1-kanals kontrol af ekspandermodulet er passende til kontaktforstærkelse eller multiplikation af det forbundne sikkerhedsrelæsystem. Terminalerne X1 og X2 på ekspandermodulet skal forbindes til feedback-kredsløbet eller reset-kredsløbet på sikkerhedsmodulet. Ledningsdiagrammet viser kontrollen af ekspandermodulet med et SBR... sikkerhedsrelæmodul med sikkerhedsafskærmninger lukket og i deaktiveret tilstand.
Schmersal Danmark A/S, Arnold Nielsens Boulevard 72-74, 2650 Hvidovre
De nævnte data og angivelser er blevet checket omhyggeligt. Billeder kan afvige fra originalen. Der kan findes flere tekniske data i manualen. Der tages forbehold for tekniske ændringer og fejl.
Udarbejdet d. 13.02.2025 21.27