## Worksheet
EFMH
Bestillings data
Produkttypebetegnelse | EFMH
Artikenummer (Bestillingsnummer) | 101171324
EAN (European Article Number) | 4030661484501
eCl@ss number, version 12.0 | 27-37-12-26
eCl@ss number, version 11.0 | 27-37-12-26
eCl@ss Nummer, Version 9.0 | 27-37-12-26
ETIM number, version 7.0 | EC001020
ETIM number, version 6.0 | EC001020
Ekstrainformation, (bestillings data) | Henvisning: Monteringsflange til positionsafbryder i forbindelse med aktuatorhoveder af serierne N og E
Globale egenskaber
Version | Monteringsflange
Konstruktionsform | Mounting flange for position switches
Installationsforhold (mekaniske) | vilkårlig
Materiale til kapsling | PA
Farve på monteringsflange | Sort
Farve på monteringsskruer | Sølv
Bruttovægt | 2 g
Mekaniske data
Tilspændingsmoment skruelængde | 0,6 Nm
Materiale til monteringsskruer | Rustfrit stål (V4A)
Mekaniske data - afmåling
Bredde | 29 mm
Højde | 17 mm
Dybde | 42 mm
Tykkelse af frontplade, minimum | 1,5 mm
Tykkelse af frontplade, maksimum | 6 mm
Gittermål | 50 x 50 mm
Omgivende forhold
Ambient temperature | -25 ... +80 °C
Schmersal Danmark A/S, Arnold Nielsens Boulevard 72-74, 2650 Hvidovre
De nævnte data og angivelser er blevet checket omhyggeligt. Billeder kan afvige fra originalen. Der kan findes flere tekniske data i manualen. Der tages forbehold for tekniske ændringer og fejl.
Udarbejdet d. 28.03.2025 19.09