## Worksheet
NBGLC54.3
Hus af rustfrit stål til anvendelse på levnedsmiddelmaskiner Beskyttelses klasse IP69K Variable størrelser med op til fem boringer til trykknapper Intet ekstra monteringsmateriale som f.eks. afstandsstykke nødvendigt, i kraft af tætning af flade under huset
Bestillings data
Produkttypebetegnelse | NBGLC54.3
Artikenummer (Bestillingsnummer) | 103032725
EAN (European Article Number) | 4030661530208
eCl@ss number, version 12.0 | 27-37-12-05
eCl@ss number, version 11.0 | 27-37-12-05
eCl@ss Nummer, Version 9.0 | 27-37-12-05
ETIM number, version 7.0 | EC000200
ETIM number, version 6.0 | EC000200
Globale egenskaber
Version | Montagehus
Materiale til kapsling | Rustfrit stål (V2A)
Farve på underdel af hus | Sølv
Farve, tætningen | Blå
Bruttovægt | 2.130 g
Generelle data - egenskaber
Antal kontrolområder | 4
Antal kabelgennemføringer | 2
Mekaniske data
Position for kabelgennemføring | mod gulvet
Mekaniske data - Tilslutning
Diameter på kabelgennemføring | 20,3 mm
Mekaniske data - afmåling
Bredde | 100 mm
Højde | 94 mm
Dybde | 315 mm
Omgivende forhold
Beskyttelses klasse | IP67 IP69K
Ambient temperature | -25 ... +80 °C
Schmersal Danmark A/S, Arnold Nielsens Boulevard 72-74, 2650 Hvidovre
De nævnte data og angivelser er blevet checket omhyggeligt. Billeder kan afvige fra originalen. Der kan findes flere tekniske data i manualen. Der tages forbehold for tekniske ændringer og fejl.
Udarbejdet d. 08.05.2024 06.35