## Worksheet
USP-PI PARALLEL-INTERFACE
Parallel interface
Bestillings data
Produkttypebetegnelse | USP-PI PARALLEL-INTERFACE
Artikenummer (Bestillingsnummer) | 101159354
eCl@ss number, version 12.0 | 27-21-10-14
eCl@ss number, version 11.0 | 27-21-10-14
eCl@ss Nummer, Version 9.0 | 27-21-10-14
ETIM number, version 7.0 | EC001099
ETIM number, version 6.0 | EC001099
Leveres til | 30.06.2023
Globale egenskaber
Bemærk (softwarebetjening, sprog) | Engelsk Tysk Fransk
Materiale til kapsling | PVC
Bruttovægt | 215 g
Mekaniske data
Fastgørelse | Hurtig montage på standard DIN-skinne iht. DIN EN 50022 og EN 50035
Mekaniske data - Tilslutning
Tilslutning, Stik | Skrueforbindelse M20 x 1.5
Tilslutningskvadrat, minimum | 0,5 mm²
Tilslutningskvadrat , maksimum | 1,5 mm²
Bemærk (tilslutningstværsnit) | Alle oplysninger om tilslutningskabler er inkluderet kabelmuffer.
Mekaniske data - afmåling
Bredde | 160 mm
Højde | 89,6 mm
Omgivende forhold
Beskyttelses klasse | IP00
Ambient temperature | -5 ... +60 °C
Storage and transport temperature | -25 ... +70 °C
Vibrationsstabilitet iht. EN 60068-2-6 | 10 … 55 Hz / 0,0375 mm
Modstand over for slag | 15 g / 11 ms
Omgivende forhold - Isolationsparametre
Overspændingskategori | III
Grad af forurening iht. VDE 0100 | 2
Elektrisk data
Operating voltage | 24 VDC -10 % / +15 %
Rated operating voltage | 24 VDC
Forsyningsstrøm | 150 mA
Længde af kabel, maksimum | 30 m
Elektrisk data - digitale indgange
Indgangssignal, HIGH-Signal &quot;1&quot; | 10 … 30 VDC
Indgangssignal, LOW-Signal &quot;0&quot; | 0 … 2 VDC
Elektriske data - Digital udgang
Betegnelse, digitale udgange | Y1 ... Y6
Udgangsspænding, maksimum | 100 mA
Version | P type
Elektrisk data - Elektromagnetisk kompatibilitet (EMV)
Interferens | EN 12015 EN 50081-1
EMC klassificering | IEC 61000-6-2 EN 12016
Schmersal Danmark A/S, Arnold Nielsens Boulevard 72-74, 2650 Hvidovre
De nævnte data og angivelser er blevet checket omhyggeligt. Billeder kan afvige fra originalen. Der kan findes flere tekniske data i manualen. Der tages forbehold for tekniske ændringer og fejl.
Udarbejdet d. 19.05.2024 21.57