## Worksheet
ESS32S1
Bestillings data
Produkttypebetegnelse | ESS32S1
Artikenummer (Bestillingsnummer) | 101006390
EAN (European Article Number) | 4030661485010
eCl@ss number, version 12.0 | 27-37-12-13
eCl@ss number, version 11.0 | 27-37-12-13
eCl@ss Nummer, Version 9.0 | 27-37-12-13
ETIM number, version 7.0 | EC000222
ETIM number, version 6.0 | EC000222
Godkendelser - Forskrifter
Godkendelser | cULus
Globale egenskaber
Forskrifter | EN IEC 60947-5-1 EN IEC 60947-1
Version | Nøgle - Omskifter- Montering på forplade
Installationsforhold (mekaniske) | vilkårlig
Forseglingstype | Membran Læbetætninger Formtætninger
Materiale til låsecylinder | Stål
Frontringens materiale | Aluminium
Farve til låsecylinder | Sølv
Farve til frontringen | Sølv
Bruttovægt | 90 g
Generelle data - egenskaber
Låsning | Ja
Fuldt isoleret | Ja
Antal stempler | 2
Antal afbryderpositioner | 3
Mekaniske data
Sikring | Dreje oplåsning
Stilling til udtagning af nøgle | Stilling I
Låsestilling | venstre højre
Mekanisk levetid, minimum | 300.000 koblinger
Koblingsvinkel, venstre | 55 °
Koblingsvinkel, højre | 55 °
Fastgørelse | Monteringsflange
Tilspændingsmoment skruelængde | 0,6 Nm
Mekaniske data - afmåling
Diameter på frontring | 29,5 mm
Diameter på låsecylinder | 22 mm
Mounting diameter | 22,3 mm
Højde med nøgle indsat | 60 mm
Tykkelse af frontplade, minimum | 1 mm
Tykkelse af frontplade, maksimum | 6 mm
Gittermål | 40 x 50 mm
Omgivende forhold
Beskyttelses klasse | IP65
Ambient temperature | +0 ... +80 °C
Modstand over for slag | 30 g / 18 ms
Vibrationsfasthed | 20 g / 10 ... 150 Hz
Bemærk
Bemærk (generelt) | Speciallukning efter anmodning
Schmersal Danmark A/S, Arnold Nielsens Boulevard 72-74, 2650 Hvidovre
De nævnte data og angivelser er blevet checket omhyggeligt. Billeder kan afvige fra originalen. Der kan findes flere tekniske data i manualen. Der tages forbehold for tekniske ændringer og fejl.
Udarbejdet d. 14.03.2025 20.15