## Worksheet
STW-SL-05
Op til 6000 mm total længde Tre forskellige profilstørrelser Vinkelbøjede specialformer fås ved henvendelse
Bestillings data
Produkttypebetegnelse | STW-SL-05
Globale egenskaber
Forskrifter | EN ISO 13849-1 EN ISO 13856-2
Materiale på overfladen / Overflade materiale | NBR
NOTE_SAP_WEIGHT_GROSS | Weight specification per metre
Klassifikation
Performance Level, til | d
Kategori iht. EN ISO 13849 | 3
PFH-værdi | 2,00 x 10⁻⁸ /h
Bemærk (PFH-værdi) | for max. 36,500 switching cycles/year and max. 60% contact load
Brugstid | 20 År
Mekaniske data
Mekanisk levetid, minimum | 100.000 koblinger
Admissable load | 15 N/mm2
Bemærk (tilladt belastning) | Med kugleformet krop Ø 80 mm
Active switching area, minimum | -20 °
Active switching area, maximum | +20 °
Mekaniske data - Tilslutning
Længde på kabel | 5 m
Tilslutning, Stik | Tilslutningsledning, 2-polet
Kvadrat | 0,34 mm2
Mekaniske data - afmåling
Bredde, minimum | 120 mm
Bredde, maksimum | 6.000 mm
Aktuatorens bredde | 25 mm
Højde af aktuator | 24,5 mm
Omgivende forhold
Beskyttelses klasse | IP66 IP67
Ambient temperature | +5 ... +50 °C
Omgivende forhold - Isolationsparametre
Grad af forurening iht. IEC/EN 60664-1 | 2
Tilbehør
Anbefaling, sikkerhedsafbryder | SRB 303SQP-SS
Bemærk
Bemærk (generelt) | Special design on request
Schmersal Danmark A/S, Arnold Nielsens Boulevard 72-74, 2650 Hvidovre
De nævnte data og angivelser er blevet checket omhyggeligt. Billeder kan afvige fra originalen. Der kan findes flere tekniske data i manualen. Der tages forbehold for tekniske ændringer og fejl.
Udarbejdet d. 21.03.2025 23.19