## Worksheet
SHGV/LD1/101/36+BO
Aluminiumshus Beskyttelses klasse IP65
Bestillings data
Produkttypebetegnelse | SHGV/LD1/101/36+BO
Artikenummer (Bestillingsnummer) | 101215031
EAN (European Article Number) | 4030661578217
eCl@ss number, version 12.0 | 27-27-26-03
eCl@ss number, version 11.0 | 27-27-26-03
eCl@ss Nummer, Version 9.0 | 27-27-26-03
ETIM number, version 7.0 | EC002593
ETIM number, version 6.0 | EC002593
Globale egenskaber
Forskrifter | EN IEC 60947-5-1
Aktivt princip | mekanisk
Materiale til kapsling | Aluminium / stål chromateret
Materiale af husovertræk | enamelled
Materiale til låsecylinder | Stål
husets farve | Rød
Farve på nøgle | Sølv
Farve på nøglehoved | Sølv
Bruttovægt | 450 g
Generelle data - egenskaber
Antal aktiverende retninger | 4
Antal nøgler | 2
Mekaniske data
Mekanisk levetid, minimum | 100.000 koblinger
Låsestyrke | 1.250 N
Holdekraft | 5 N
Nøglenummer primærcylinder | 101
Nøglenummer sekundærcylinder | 36
Mekaniske data - afmåling
Længde | 90 mm
Bredde | 87 mm
Højde | 103 mm
Omgivende forhold
Beskyttelses klasse | IP65
Ambient temperature | -25 ... +70 °C
Storage and transport temperature | -40 ... +80 °C
Modstand over for slag | 30 g / 18 ms
Vibrationsfasthed | Vibrationsstyrke: 15 g / 10 … 200 Hz
Forskellige data
Tip (applikationsanvendelsesformål) | flytbar sikkerhedsanordning aftagelige afskærmninger hængslet sikkerhedskontakt
Bemærk
Bemærk (generelt) | Ekstra lukkecylinder foran, kun ved version "L" og "R"
Schmersal Danmark A/S, Arnold Nielsens Boulevard 72-74, 2650 Hvidovre
De nævnte data og angivelser er blevet checket omhyggeligt. Billeder kan afvige fra originalen. Der kan findes flere tekniske data i manualen. Der tages forbehold for tekniske ændringer og fejl.
Udarbejdet d. 12.03.2025 04.59