## Worksheet
RM40S-1C
Dørstop med magnetisk fastholdelse kan kombineres fra alle sider Holdestyrke afhængig af montage Hus af rustfrit stål Upåvirkelig overfor snavs Passende til fødevareindustrien
Bestillings data
Produkttypebetegnelse | RM40S-1C
Artikenummer (Bestillingsnummer) | 103004893
EAN (European Article Number) | 4030661434995
eCl@ss number, version 12.0 | 27-27-26-92
eCl@ss number, version 11.0 | 27-27-24-92
eCl@ss Nummer, Version 9.0 | 27-27-24-92
ETIM number, version 7.0 | EC002594
ETIM number, version 6.0 | EC002594
Globale egenskaber
Materiale til kapsling | Rustfrit stål
Bruttovægt | 420 g
Mekaniske data
Aktivt område | på siden vinkelsidet
Låsestyrke | 25 N 35 N
Mekaniske data - afmåling
Bredde | 88 mm
Højde | 27 mm
Dybde | 14,5 mm
Schmersal Danmark A/S, Arnold Nielsens Boulevard 72-74, 2650 Hvidovre
De nævnte data og angivelser er blevet checket omhyggeligt. Billeder kan afvige fra originalen. Der kan findes flere tekniske data i manualen. Der tages forbehold for tekniske ændringer og fejl.
Udarbejdet d. 03.02.2025 10.53