## Worksheet
A-K6P-M8-R-W-2M-GY-1-X-A-4
M8, rund 8 mm Med kabel 6 polet Låsning sammenlåsning
Bestillings data
Produkttypebetegnelse | A-K6P-M8-R-W-2M-GY-1-X-A-4
Artikenummer (Bestillingsnummer) | 101206013
EAN (European Article Number) | 4030661372280
eCl@ss number, version 12.0 | 27-06-03-11
eCl@ss number, version 11.0 | 27-06-03-11
eCl@ss Nummer, Version 9.0 | 27-06-03-11
ETIM number, version 7.0 | EC001855
ETIM number, version 6.0 | EC001855
Godkendelser - Forskrifter
Godkendelser | cULus
Globale egenskaber
Bruttovægt | 65 g
Generelle data - egenskaber
Antal poler | 6
Antal, ledningsårer | 6
Mekaniske data - Tilslutning
Længde på kabel | 2 m
Kvadrat | 0,14 mm2
Diameter på leder | 4,9 mm
Bøjningsradius (fast) | 5 x Ø-Kabel
Bøjningsradius (mobil) | 10 x Ø-Kabel
Ledningskappe farve | Grå
Materiale til kabeldækket | PVC
Mekaniske data - tilslutning side A
Tilslutning | Female connector, M8
Konstruktionsform | bøjet
Låsning af stikket | Låsning sammenlåsning
Materiale, forskruning | Kunststof, TPU
Materiale på gribelegeme | Kunststof, TPU
Farve på håndtagsdel | Sort
Omgivende forhold
Beskyttelses klasse | IP65 IP67 IP69
Ambient temperature (Connector) | -30 ... +90 °C
Ambient temperature (fixed) | -40 ... +80 °C
Ambient temperature (moved) | -5 ... +80 °C
Elektrisk data
Termisk prøvestrøm | 1,5 A
Rated operating voltage | 30 VAC
Rated operating voltage | 30 VDC
Forsyningsstrøm | 1.500 mA
Pin-tildeling
PIN 1 | grøn
PIN 2 | gult
PIN 3 | Grå
PIN 4 | Lyserød
PIN 5 | Hvid
PIN 6 | Brun
Schmersal Danmark A/S, Arnold Nielsens Boulevard 72-74, 2650 Hvidovre
De nævnte data og angivelser er blevet checket omhyggeligt. Billeder kan afvige fra originalen. Der kan findes flere tekniske data i manualen. Der tages forbehold for tekniske ændringer og fejl.
Udarbejdet d. 04.01.2025 16.03