## Worksheet
MSP 452-11/11Y-2186
2 kabel indgange ekstra mærkeplade med produktionsdato i dækslet metal hus 4 Kontakt 118 mm x 174 mm x 64 mm
Bestillings data
Produkttypebetegnelse | MSP 452-11/11Y-2186
Artikenummer (Bestillingsnummer) | 101127983
EAN (European Article Number) | 4030661031873
eCl@ss number, version 12.0 | 27-27-06-01
eCl@ss number, version 11.0 | 27-27-06-01
eCl@ss Nummer, Version 9.0 | 27-27-06-01
ETIM number, version 7.0 | EC000030
ETIM number, version 6.0 | EC000030
Godkendelser - Forskrifter
Godkendelser | CCC
Globale egenskaber
Forskrifter | EN IEC 60947-5-1
Aktivt princip | mekanisk
Materiale til kapsling | Cast iron, galvaniseret
Materiale af husovertræk | enamelled
Bruttovægt | 1.700 g
Generelle data - egenskaber
Antal bryderkontakter | 2
Antal blænder | 2
Mekaniske data
Mekanisk levetid, minimum | 3.000.000 koblinger
Kontakt åbning | 2 x 0,5 mm
Aktuatormoment | 0,2 Nm
Mekaniske data - Tilslutning
Tilslutning, Stik | Skrueforbindelse M20 x 1.5
Tilslutningskvadrat, minimum | 1,5 mm²
Tilslutningskvadrat , maksimum | 2,5 mm²
Bemærk (tilslutningstværsnit) | Alle oplysninger om tilslutningskabler er inkluderet kabelmuffer.
Kvadrat | 12 AWG
Mekaniske data - afmåling
Længde på føler | 64 mm
Bredde på føler | 118 mm
Højde på føler | 174 mm
Diameter på knast | 10 mm
Omgivende forhold
Beskyttelses klasse | IP65
Ambient temperature | -30 ... +90 °C
Omgivende forhold - Isolationsparametre
Isolations spænding | 250 VAC
Fastsat impulsmodstandsspænding | 4 kV
Elektrisk data
Termisk prøvestrøm | 6 A
Brugskategori AC-15 | 230 VAC
Brugskategori AC-15 | 2,5 A
Koblingsprincip | Spring kontakt
Preltid, maksimum | 43.221 ms
Skiftetid, maksimum {ms} | 10 ms
Bemærk
Bemærk (generelt) | Denne styrestrømsspolekobling med hurtigafbryder er kun egnet for normal til middelsvær drift, f.eks. til værktøjsmaskiner eller kran- og transportanlæg. Den er bygget ifølge beskyttelsesklasse IP 65 ifølge IEC/EN 60529. Spoleomdrejningerne kan indstilles vha. kontaktindsatserne mellem 4 og 55 omdrejninger. Overløbet på hver side er på min. 5 omdrejninger.
Schmersal Danmark A/S, Arnold Nielsens Boulevard 72-74, 2650 Hvidovre
De nævnte data og angivelser er blevet checket omhyggeligt. Billeder kan afvige fra originalen. Der kan findes flere tekniske data i manualen. Der tages forbehold for tekniske ændringer og fejl.
Udarbejdet d. 03.05.2025 04.07