## Worksheet
EX-BPS 250-3G/D
Bestillings data
Produkttypebetegnelse | EX-BPS 250-3G/D
Artikenummer (Bestillingsnummer) | 101183235
EAN (European Article Number) | 4030661332703
eCl@ss number, version 12.0 | 27-27-26-06
eCl@ss number, version 11.0 | 27-27-24-04
eCl@ss Nummer, Version 9.0 | 27-27-24-04
ETIM number, version 7.0 | EC001487
ETIM number, version 6.0 | EC001487
Eksplosionsbeskyttelse
Eksplosionsbeskyttelse-Mærkning | EEx nA T6 X Ex tD A22 IP67 T80°C X
Globale egenskaber
Materiale til kapsling | Plastik
Bruttovægt | 18 g
Mekaniske data - afmåling
Længde på aktuatoren | 13 mm
Aktuatorens bredde | 33 mm
Højde af aktuator | 25 mm
Inkluderet
Leveringsomfang af montagematerialeLokal | 2x Sikkerheds skrue med envejs kerv
Schmersal Danmark A/S, Arnold Nielsens Boulevard 72-74, 2650 Hvidovre
De nævnte data og angivelser er blevet checket omhyggeligt. Billeder kan afvige fra originalen. Der kan findes flere tekniske data i manualen. Der tages forbehold for tekniske ændringer og fejl.
Udarbejdet d. 29.07.2024 15.16