## Worksheet
PS116-T11-ST-K230
Kunstof hus Symmetrisk kapsling Beskyttelses klasse IP66, IP67 Aktuatorhoveder kan omplaceres med 8 x 45°
Bestillings data
Produkttypebetegnelse | PS116-T11-ST-K230
Artikenummer (Bestillingsnummer) | 103028187
EAN (European Article Number) | 4030661522968
eCl@ss number, version 12.0 | 27-27-26-01
eCl@ss number, version 11.0 | 27-27-26-01
eCl@ss Nummer, Version 9.0 | 27-27-26-01
ETIM number, version 7.0 | EC000030
ETIM number, version 6.0 | EC000030
Godkendelser - Forskrifter
Godkendelser | cULus CCC
Globale egenskaber
Forskrifter | EN IEC 60947-5-1
Konstruktionsform på hus | Norm konstruktionsdesign
Aktuatortype iht. DIN EN 50047 | e
Materiale til kapsling | Plastik, glass-fibre reinforced thermoplastic, Zink sprøjtestøbt, kromatisk
Aktivt område | Metal
Bruttovægt | 59 g
Generelle data - egenskaber
Sikkerhedsfunktionerne | Ja
Antal hjælpekontakter | 1
Antal sikkerhedskontakter | 1
Klassifikation
At standardisere, Forskrifter | EN ISO 13849-1
B10D Normally-closed contact (NC) | 20.000.000 koblinger
B10D Normally-open contact (NO) | 1.000.000 koblinger
Note | at 10% Ie and ohmic load
Brugstid | 20 År
Mekaniske data
Aktuator | Vinkel rulle på arm K230
Mekanisk levetid, minimum | 10.000.000 koblinger
Aktuator kraft, minimum | 9,5 N
Tvangsåbnings kraft, minimum | 40 N
Aktiveringshastighed, minimum | 60 mm/min
Aktiveringshastighed, maksimum | 1 m/s
Aktuatormoment, minimum | 0,2 Nm
Tvangsåbningsstramning | 0,6 Nm
Mekaniske data - Tilslutning
Typeudførelse | Nederst
Tilslutning, Stik | Forbindelse M12 , 4-polet
Kvadrat | 0,5 mm2
Forbindelse (mekanisk) | under
Mekaniske data - afmåling
Længde på føler | 16,6 mm
Bredde på føler | 31 mm
Højde på føler | 82 mm
Diameter af rulle | 14 mm
Omgivende forhold
Beskyttelses klasse | IP66 IP67
Ambient temperature | -30 ... +80 °C
Beskyttelsestal | II
Omgivende forhold - Isolationsparametre
Isolations spænding | 300 V
Fastsat impulsmodstandsspænding | 4 kV
Grad af forurening iht. IEC/EN 60947-1 | 3
Elektrisk data
Betinget kortslutningsstrøm iht. EN 60947-5-1 {A} | 400 A
Brugskategori AC-15 | 240 VAC
Brugskategori AC-15 | 3 A
Brugskategori DC-13 | 24 VDC
Brugskategori DC-13 | 1,5 A
Koblingselement | 1 Sluttekontakt (NO), 1 Brydekontakt (NC)
Koblingsprincip | Klide kontakt
Preltid, maksimum | 3 ms
Koblingsfrekvens | 5.000 /h
Skiftetid, maksimum {ms} | 5,5 ms
Materiale til kontakterne, elektrisk | Sølv
Schmersal Danmark A/S, Arnold Nielsens Boulevard 72-74, 2650 Hvidovre
De nævnte data og angivelser er blevet checket omhyggeligt. Billeder kan afvige fra originalen. Der kan findes flere tekniske data i manualen. Der tages forbehold for tekniske ændringer og fejl.
Udarbejdet d. 02.12.2024 21.30