## Worksheet
TL 441-11Y
| 2 kabel indgange M 20 x 1.5 Aktuatorhoveder kan omplaceres med 4 x 90º metal hus Aktuator kan omplaceres trinløst med 360º 2 Kontakt | Armen kan omplaceres med 180º på akslen rullen kan, med temperaturfast udførelse, monteres i to forskellige stillinger på akslen 106 mm x 99 mm x 63 mm (Grundudstyr) Beskyttelses klasse IP65
Bestillings data
Produkttypebetegnelse | TL 441-11Y
Artikenummer (Bestillingsnummer) | 101059310
EAN (European Article Number) | 4030661035482
eCl@ss number, version 12.0 | 27-27-06-01
eCl@ss number, version 11.0 | 27-27-06-01
eCl@ss Nummer, Version 9.0 | 27-27-06-01
ETIM number, version 7.0 | EC000030
ETIM number, version 6.0 | EC000030
Godkendelser - Forskrifter
Godkendelser | INMETRO CCC
Globale egenskaber
Forskrifter | EN IEC 60947-5-1
Aktivt princip | mekanisk
Stempelform | Castor
Materiale til kapsling | Cast iron, galvaniseret
Materiale af husovertræk | enamelled
Bruttovægt | 1.772 g
Generelle data - egenskaber
Antal bryderkontakter | 1
Antal blænder | 1
Sikkerhedsklassifikation - Sikkerhedsudgange
B10D åbner (NC) | 2.000.000 koblinger
Mekaniske data
Aktuator | Rulle arm
Rullemateriale | Plastik
Mekanisk levetid, minimum | 10.000.000 koblinger
Startvinkel fra venstre | 30 °
Startvinkel, fra højre | 30 °
Kontakt åbning | 2 x 2,5 mm
Aktiveringshastighed, minimum | 1 mm/min
Aktiveringshastighed, maksimum | 3 m/s
Bemærk (aktiveringshastighed) | Aktiveringshastighed ved vertikal startvinkel
Mekaniske data - Tilslutning
Tilslutning, Stik | Skrueforbindelse M20 x 1.5
Tilslutningskvadrat, minimum | 1,5 mm²
Tilslutningskvadrat , maksimum | 2,5 mm²
Bemærk (tilslutningstværsnit) | Alle oplysninger om tilslutningskabler er inkluderet kabelmuffer.
Kvadrat | 13 AWG
Mekaniske data - afmåling
Længde på føler | 63 mm
Bredde på føler | 106 mm
Højde på føler | 192 mm
Rullens bredde | 9 mm
Diameter af rulle | 36 mm
Omgivende forhold
Beskyttelses klasse | IP65
Ambient temperature | -30 ... +90 °C
Omgivende forhold - Isolationsparametre
Isolations spænding | 250 VAC 400 V
Fastsat impulsmodstandsspænding | 6 kV
Elektrisk data
Termisk prøvestrøm | 16 A
Brugskategori AC-15 | 400 VAC
Brugskategori AC-15 | 4 A
Koblingselement | Sluttekontakter (NO, Brydekontakter (NC)
Bemærk (koblingselement) | med dobbelt brydning
Koblingsprincip | Klide kontakt
Preltid, maksimum | 5 ms
Materiale til kontakterne, elektrisk | Sølv
Schmersal Danmark A/S, Arnold Nielsens Boulevard 72-74, 2650 Hvidovre
De nævnte data og angivelser er blevet checket omhyggeligt. Billeder kan afvige fra originalen. Der kan findes flere tekniske data i manualen. Der tages forbehold for tekniske ændringer og fejl.
Udarbejdet d. 18.02.2025 16.34