## Worksheet
PS116-Z11R-L200-S200
| Med kabel nederst, 2 m Spring kontakt 1 Normalt åben kontakt (NO) / 1 Åbner (NC) med rest Hurtig tilslutningstekning med drejede tilslutningsklemmer i 45° | Kabelindgang 1 x M20 x 1,5 Kunstof hus Symmetrisk kapsling Beskyttelses klasse IP66, IP67
Bestillings data
Produkttypebetegnelse | PS116-Z11R-L200-S200
Artikenummer (Bestillingsnummer) | 103009907
EAN (European Article Number) | 4030661463346
eCl@ss number, version 12.0 | 27-27-26-01
eCl@ss number, version 11.0 | 27-27-26-01
eCl@ss Nummer, Version 9.0 | 27-27-26-01
ETIM number, version 7.0 | EC000030
ETIM number, version 6.0 | EC000030
Godkendelser - Forskrifter
Godkendelser | cULus CCC
Globale egenskaber
Forskrifter | EN IEC 60947-5-1
Konstruktionsform på hus | Norm konstruktionsdesign
Aktuatortype iht. DIN EN 50047 | B
Materiale til kapsling | Plastik, glass-fibre reinforced thermoplastic, Zink sprøjtestøbt, kromatisk
Aktivt område | Metal
Generelle data - egenskaber
Sikkerhedsfunktionerne | Ja
Antal hjælpekontakter | 1
Antal sikkerhedskontakter | 1
Klassifikation
At standardisere, Forskrifter | EN ISO 13849-1
B10D Normally-closed contact (NC) | 20.000.000 koblinger
B10D Normally-open contact (NO) | 1.000.000 koblinger
Note | at 10% Ie and ohmic load
Brugstid | 20 År
Mekaniske data
Aktuator | Stødstang S200
Mekanisk levetid, minimum | 10.000.000 koblinger
Aktuator kraft, minimum | 10 N
Tvangsåbnings kraft, minimum | 40 N
Aktiveringshastighed, minimum | 10 mm/min
Aktiveringshastighed, maksimum | 0,5 m/s
Tvangsåbningsstramning | 0,6 Nm
Mekaniske data - Tilslutning
Længde på kabel | 2 m
Tilslutning, Stik | Med kabel Kabel, 4-polet
Kvadrat | 0,5 mm2
Kabeltype | LiYY
Forbindelse (mekanisk) | under
Mekaniske data - afmåling
Længde på føler | 16,6 mm
Bredde på føler | 31 mm
Højde på føler | 64 mm
Omgivende forhold
Beskyttelses klasse | IP66 IP67
Ambient temperature | -30 ... +80 °C
Beskyttelsestal | II
Omgivende forhold - Isolationsparametre
Isolations spænding | 300 V
Fastsat impulsmodstandsspænding | 4 kV
Grad af forurening iht. IEC/EN 60947-1 | 3
Elektrisk data
Betinget kortslutningsstrøm iht. EN 60947-5-1 {A} | 400 A
Brugskategori AC-15 | 240 VAC
Brugskategori DC-13 | 24 VDC
Brugskategori DC-13 | 1,5 A
Koblingselement | 1 Sluttekontakt (NO), 1 Brydekontakt (NC)
Koblingsprincip | Spring kontakt med indgreb
Preltid, maksimum | 3 ms
Koblingsfrekvens | 5.000 /h
Skiftetid, maksimum {ms} | 5,5 ms
Materiale til kontakterne, elektrisk | Sølv
Schmersal Danmark A/S, Arnold Nielsens Boulevard 72-74, 2650 Hvidovre
De nævnte data og angivelser er blevet checket omhyggeligt. Billeder kan afvige fra originalen. Der kan findes flere tekniske data i manualen. Der tages forbehold for tekniske ændringer og fejl.
Udarbejdet d. 20.02.2025 10.28