## Worksheet
NZSO2/V4A
hygiejnerigtigt design Beskyttelses klasse IP69K
Bestillings data
Produkttypebetegnelse | NZSO2/V4A
Artikenummer (Bestillingsnummer) | 101183194
EAN (European Article Number) | 4030661604459
eCl@ss number, version 12.0 | 27-37-12-25
eCl@ss number, version 11.0 | 27-37-12-25
eCl@ss Nummer, Version 9.0 | 27-37-12-25
ETIM number, version 7.0 | EC000624
ETIM number, version 6.0 | EC000624
Godkendelser - Forskrifter
Godkendelser | hygiene tested
Globale egenskaber
Version | Labeling plate
Konstruktionsform | Large
Installationsforhold (mekaniske) | Self adhesive
Materiale til kapsling | Rustfrit stål
husets farve | Sølv
Bruttovægt | 9 g
Mekaniske data - afmåling
Længde | 62,2 mm
Bredde | 44,4 mm
Højde | 0,2 mm
Omgivende forhold
Modstand over for slag | 30 g / 18 ms
Vibrationsfasthed | 20 g / 10 ... 150 Hz
Schmersal Danmark A/S, Arnold Nielsens Boulevard 72-74, 2650 Hvidovre
De nævnte data og angivelser er blevet checket omhyggeligt. Billeder kan afvige fra originalen. Der kan findes flere tekniske data i manualen. Der tages forbehold for tekniske ændringer og fejl.
Udarbejdet d. 28.03.2025 15.52