## Worksheet
NWSE11K
hygiejnerigtigt design Beskyttelses klasse IP69K Monterings diameter Ø 22,3 mm
Bestillings data
Produkttypebetegnelse | NWSE11K
Artikenummer (Bestillingsnummer) | 103004425
EAN (European Article Number) | 4030661431567
eCl@ss number, version 12.0 | 27-37-12-13
eCl@ss number, version 11.0 | 27-37-12-13
eCl@ss Nummer, Version 9.0 | 27-37-12-13
ETIM number, version 7.0 | EC000222
ETIM number, version 6.0 | EC000222
Godkendelser - Forskrifter
Godkendelser | cULus UKCA Hygiene geprüft
Globale egenskaber
Forskrifter | EN IEC 60947-5-1
Version | Trinvælgerknap
Konstruktionsform | Short toggle
Installationsforhold (mekaniske) | vilkårlig
Omskifter | kort
Forseglingstype | Membran Læbetætninger
Materiale til operatorerne | ABS
Frontringens materiale | ABS, forkromet
Farve på betjeningsdel | Sort
Farve til frontringen | Sølv
Farve på håndtag | Grå
Farve på bælg | Sort
Bruttovægt | 190 g
Generelle data - egenskaber
Låsning | Ja
Fuldt isoleret | Ja
Antal afbryderpositioner | 11
Mekaniske data
Koblingsvinkel | 30 °
Fastgørelse | Monteringsflange
Tilspændingsmoment skruelængde | 0,6 Nm
Mekaniske data - Tilslutning
Tilslutning, Stik | Skrueforbindelse M20 x 1.5
Mekaniske data - afmåling
Højde | 26 mm
Monteringsdybde | 97 mm
Diameter på frontring | 44,5 mm
Længde på omskifter | 28 mm
Diameter på håndtag | 39 mm
Mounting diameter | 22,3 mm
Tykkelse af frontplade, minimum | 1,5 mm
Tykkelse af frontplade, maksimum | 6 mm
Gittermål | 50 x 50 mm
Omgivende forhold
Beskyttelses klasse | IP67 IP69K
Ambient temperature | +0 ... +80 °C
Modstand over for slag | 30 g / 18 ms
Vibrationsfasthed | 20 g / 10 ... 150 Hz
Omgivende forhold - Isolationsparametre
Isolations spænding | 690 V
Elektrisk data
Termisk prøvestrøm | 20 A
Koblings effekt, AC-3 | 5.500 W
Koblings effekt, AC-23 | 7.500 W
Bemærk
Bemærk (generelt) | Korrosionsbeskyttelse for elektriske elementer bag frontpladen kan ikke garanteres. Hvis nulstilling er påkrævet, anbefaler vi at vælge trin 1 (kontakt 1) og ikke tildele den.
Schmersal Danmark A/S, Arnold Nielsens Boulevard 72-74, 2650 Hvidovre
De nævnte data og angivelser er blevet checket omhyggeligt. Billeder kan afvige fra originalen. Der kan findes flere tekniske data i manualen. Der tages forbehold for tekniske ændringer og fejl.
Udarbejdet d. 17.10.2024 07.40