## Worksheet
MBH4-11A01
hygiejnerigtigt design Beskyttelses klasse IP69K
Bestillings data
Produkttypebetegnelse | MBH4-11A01
Artikenummer (Bestillingsnummer) | 101217383
EAN (European Article Number) | 4030661639260
eCl@ss number, version 12.0 | 27-37-13-02
eCl@ss number, version 11.0 | 27-37-13-02
eCl@ss Nummer, Version 9.0 | 27-37-13-02
ETIM number, version 7.0 | EC000041
ETIM number, version 6.0 | EC000041
Globale egenskaber
Version | Tilføjelsesmodul Hovedafbryder 63A
Konstruktionsform | Auxiliary contact module 1 NO late make/early breake + 1 NC
Installationsforhold (mekaniske) | Additional module for retrofitting for front installation main switch
Materiale til kapsling | Plastik
husets farve | Sort
Bruttovægt | 40 g
Generelle data - egenskaber
Antal hjælpekontakter | 2
Mekaniske data
Fastgørelse | Skruer
Mekaniske data - Tilslutning
Tilslutningskvadrat, minimum | 1 mm², fleksibel
Tilslutningskvadrat , maksimum | 2,5 mm², fleksibel
Bemærk (tilslutningstværsnit) | Alle oplysninger om tilslutningskabler er inkluderet kabelmuffer.
Kvadrat | 14 AWG
Tilspændingsmoment for den elektriske tilslutning | 1,8 Nm
Forbindelse (mekanisk) | Skrueforbindelse
Mekaniske data - afmåling
Længde | 72 mm
Bredde | 20 mm
Højde | 40 mm
Omgivende forhold
Ambient temperature | +0 ... +80 °C
Modstand over for slag | 30 g / 18 ms
Vibrationsfasthed | 20 g / 10 ... 150 Hz
Elektrisk data
Termisk prøvestrøm | 16 A
Rated operating voltage | 500 VAC
Betinget kortslutningsstrøm iht. EN 60947-5-1 {A} | 3.000 A
Brugskategori AC-15 | 500 VAC
Brugskategori AC-15 | 1,5 A
Koblingsprincip | Klide kontakt
Inkluderet
Hinweis (leveringsomfang, antal og type) | Mounting screws included in the delivery
Bemærk
Bemærk (generelt) | Can be used for 63A main switches of the product series B200, series B263
Schmersal Danmark A/S, Arnold Nielsens Boulevard 72-74, 2650 Hvidovre
De nævnte data og angivelser er blevet checket omhyggeligt. Billeder kan afvige fra originalen. Der kan findes flere tekniske data i manualen. Der tages forbehold for tekniske ændringer og fejl.
Udarbejdet d. 07.03.2025 13.29