## Worksheet
EX-RLDEWS24
Skrueforbindelse Placering af monteringsflange 3 hvid LED 24 VAC/DC
Bestillings data
Produkttypebetegnelse | EX-RLDEWS24
Artikenummer (Bestillingsnummer) | 101195062
EAN (European Article Number) | 4030661601687
eCl@ss number, version 12.0 | 27-37-12-09
eCl@ss number, version 11.0 | 27-37-12-09
eCl@ss Nummer, Version 9.0 | 27-37-12-09
ETIM number, version 7.0 | EC000204
ETIM number, version 6.0 | EC000204
Godkendelser - Forskrifter
Godkendelser | TÜV cURus IEC Ex
Eksplosionsbeskyttelse
Eksplosionsbeskyttelse: Standart | EN IEC 60079-0 EN 60079-11 EN 60079-14 EN 60079-31
Eksplosionsbeskyttelseszoner | 1 21 2 22
Eksplosionsbeskyttet kategori | 2G 2D
Eksplosionsbeskyttelse-Mærkning | EX II 2G Ex ib IIC Gb EX II 2D Ex ib IIIC Db
Globale egenskaber
Forskrifter | EN IEC 62061 EN ISO 13849-1 EN IEC 60947-5-1 EN IEC 60947-5-3 EN IEC 60947-5-5 EN IEC 60204-1 EN IEC 60947-1
Klimastress | IEC 60068-2-30
Installationsforhold (mekaniske) | vilkårlig
Materiale til kapsling | Plastik, glasfiberforstærket termoplast, selvslukkende
Materiale af etiket | Plastik, Polyamid PA
Bruttovægt | 12 g
Generelle data - egenskaber
Integreret display, generelt | Ja
Klassifikation
Brugstid | 20 År
Sikkerhedsklassifikation - Sikkerhedsudgange
B10D åbner (NC) | 100.000 koblinger
Mekaniske data
Monteringsvejledning | tilslutningsbar
Mekanisk levetid, minimum | 100.000 koblinger
Tvangsåbningsstrækning | 2 mm
Tilspændingsmoment skruelængde | 1 Nm
Placering af monteringsflange | 3
Mekaniske data - Tilslutning
Terminalbetegnelser | EN 50005 EN 50013
Tilslutning, Stik | Skrueforbindelse M20 x 1.5
Tilslutningskvadrat, minimum | 0,5 mm², stiv 0,5 mm², fleksibel 1 x 0,75 mm², fleksibel
Tilslutningskvadrat , maksimum | 2,5 mm² 2,5 mm², stiv 1,5 mm², fleksibel
Tilspændingsmoment af Klemmer | 1 Nm
Mekaniske data - afmåling
Længde | 44 mm
Bredde | 10 mm
Højde | 25,5 mm
Dybde | 45 mm
Omgivende forhold
Beskyttelsesklasse på kontrolrum | IP40
Beskyttelsesklasse af klemmer eller terminaler | IP20
Ambient temperature | -25 ... +55 °C
Vibrationsstabilitet iht. EN 60068-2-6 | 5 g
Modstand over for slag | 30 g / 18 ms
Vibrationsfasthed | 20 g / 10 ... 150 Hz
Omgivende forhold - Isolationsparametre
Isolations spænding | 440 V
Fastsat impulsmodstandsspænding | 4 kV
Grad af forurening iht. IEC/EN 60947-1 | 3
Elektrisk data
Termisk prøvestrøm | 10 A
Brugskategori AC-15 | 250 VAC
Brugskategori AC-15 | 6 A
Brugskategori DC-13 | 24 VDC
Brugskategori DC-13 | 3 A
Lavspændingskompatibilitet | ≥ 5 V / ≥ 1 mA
Koblingsprincip | Klide kontakt
Koblingsfrekvens | 1.200 /h
Materiale til kontakterne, elektrisk | Sølv
Tilstandsvisning
Farve på LED | hvid
Bemærk (LED-tilstandsvisning) | Forsyningsspænding UB: 24 VAC/DC
Schmersal Danmark A/S, Arnold Nielsens Boulevard 72-74, 2650 Hvidovre
De nævnte data og angivelser er blevet checket omhyggeligt. Billeder kan afvige fra originalen. Der kan findes flere tekniske data i manualen. Der tages forbehold for tekniske ændringer og fejl.
Udarbejdet d. 17.06.2024 19.42