## Worksheet
T. 422-10Y-M20-1090/ 2186
Beskyttelses klasse IP65 metal hus 1 Kontakt 106 mm x 71 mm x 63 mm (Grundudstyr)
Bestillings data
Produkttypebetegnelse | T. 422-10Y-M20-1090/ 2186
Artikenummer (Bestillingsnummer) | 101163278
EAN (European Article Number) | 4030661203188
eCl@ss number, version 12.0 | 27-27-06-01
eCl@ss number, version 11.0 | 27-27-06-01
eCl@ss Nummer, Version 9.0 | 27-27-06-01
ETIM number, version 7.0 | EC000030
ETIM number, version 6.0 | EC000030
Godkendelser - Forskrifter
Godkendelser | DNV CCC
Globale egenskaber
Forskrifter | EN IEC 60947-5-1
Aktivt princip | mekanisk
Stempelform | Sfære
Materiale til kapsling | Cast iron, galvaniseret
Materiale af husovertræk | enamelled
Bruttovægt | 1.250 g
Generelle data - egenskaber
Antal bryderkontakter | 1
Sikkerhedsklassifikation - Sikkerhedsudgange
B10D åbner (NC) | 2.000.000 koblinger
Mekaniske data
Aktuator | Aktuator
Startvinkel | 20 °
Kontakt åbning | 2 x 6 mm
Aktiveringshastighed, minimum | 1 mm/min
Aktiveringshastighed, maksimum | 1 m/s
Bemærk (aktiveringshastighed) | Aktiveringshastighed ved vertikal startvinkel
Mekaniske data - Tilslutning
Tilslutning, Stik | Skrueforbindelse M20 x 1.5
Tilslutningskvadrat, minimum | 1,5 mm²
Tilslutningskvadrat , maksimum | 2,5 mm²
Bemærk (tilslutningstværsnit) | Alle oplysninger om tilslutningskabler er inkluderet kabelmuffer.
Kvadrat | 13 AWG
Mekaniske data - afmåling
Længde på føler | 63 mm
Bredde på føler | 106 mm
Højde på føler | 97 mm
Diameter på knast | 10 mm
Omgivende forhold
Beskyttelses klasse | IP66
Ambient temperature | -30 ... +90 °C
Elektrisk data
Termisk prøvestrøm | 16 A
Brugskategori AC-15 | 4 A
Koblingselement | Åbner (NC) 1 Sluttekontakt (NO), 1 Brydekontakt (NC) 1 sluttekontakter (NO)
Bemærk (koblingselement) | med dobbelt brydning
Materiale til kontakterne, elektrisk | Sølv
Bemærk
Bemærk (generelt) | Aktivering fra siden skal undgås, da positionsafbryderens levetid herved reduceres betydeligt.
Schmersal Danmark A/S, Arnold Nielsens Boulevard 72-74, 2650 Hvidovre
De nævnte data og angivelser er blevet checket omhyggeligt. Billeder kan afvige fra originalen. Der kan findes flere tekniske data i manualen. Der tages forbehold for tekniske ændringer og fejl.
Udarbejdet d. 17.07.2024 23.39