## Worksheet
NMLHGB
højt trykdom hygiejnerigtigt design Beskyttelses klasse IP69K Monterings diameter Ø 22,3 mm
Bestillings data
Produkttypebetegnelse | NMLHGB
Artikenummer (Bestillingsnummer) | 101174526
EAN (European Article Number) | 4250116201440
eCl@ss number, version 12.0 | 27-37-12-11
eCl@ss number, version 11.0 | 27-37-12-11
eCl@ss Nummer, Version 9.0 | 27-37-12-11
ETIM number, version 7.0 | EC000223
ETIM number, version 6.0 | EC000223
Godkendelser - Forskrifter
Godkendelser | cULus hygiene tested
Globale egenskaber
Forskrifter | EN IEC 60947-5-1 EN IEC 60947-1
Version | oplyst signal Montering på forplade
Konstruktionsform | Rund Højt trykdom
Installationsforhold (mekaniske) | vilkårlig
Forseglingstype | Membran Læbetætninger Formtætninger
Materiale til kuplen | PA (12)
Frontringens materiale | ABS, forkromet
Farve på trykknap | Gul
Farve til frontringen | Sølv
Bruttovægt | 30 g
Generelle data - egenskaber
Kan belyses | Ja
Monteringsflange | Ja
Fuldt isoleret | Ja
Mekaniske data
Fastgørelse | Monteringsflange ELM
Tilspændingsmoment skruelængde | 0,6 Nm
Mekaniske data - afmåling
Note (Mounting height) | Height in front of the front panel.
Diameter total | 44,5 mm
Højde på trykdom | 10,4 mm
Diameter på trykdom | 26 mm
Mounting diameter | 22,3 mm
Tykkelse af frontplade, minimum | 1,5 mm
Tykkelse af frontplade, maksimum | 6 mm
Gittermål | 50 x 50 mm
Omgivende forhold
Beskyttelses klasse | IP67 IP69K
Ambient temperature | -25 ... +80 °C
Modstand over for slag | 30 g / 18 ms
Vibrationsfasthed | 20 g / 10 ... 150 Hz
Tilstandsvisning
Bemærk (integreret display, status) | for 24VAC/DC
Inkluderet
Hinweis (leveringsomfang, antal og type) | Monteringsflange er inkluderet i leverancen ELM
Schmersal Danmark A/S, Arnold Nielsens Boulevard 72-74, 2650 Hvidovre
De nævnte data og angivelser er blevet checket omhyggeligt. Billeder kan afvige fra originalen. Der kan findes flere tekniske data i manualen. Der tages forbehold for tekniske ændringer og fejl.
Udarbejdet d. 15.02.2025 00.43