## Worksheet
BDF200-NH-11-LMRD-B-LTGN302D
| Slankt, slagfast kunststofhus installeres i en ergonomisk gunstig position monteres på almindelige aluminiumsprofilsystemer Kunstof hus smalt, slagfast hus | stort program for Lysgivere, Valgafbrydere, LED-kontrollamper, Nøgle opreret afbrydere og Nødstoptaster Funktionerne NØDSTOP, til/fra og reset er tilgængelige Valgbar placering af knappen på betjeningspanel Mærkning af felter med separat plastafskærmning Frit armerbare tastehætter for optimal tilpasning til anlægget
Bestillings data
Produkttypebetegnelse | BDF200-NH-11-LMRD-B-LTGN302D
Artikenummer (Bestillingsnummer) | 103006611
EAN (European Article Number) | 4030661441085
eCl@ss number, version 12.0 | 27-37-12-16
eCl@ss number, version 11.0 | 27-37-12-16
eCl@ss Nummer, Version 9.0 | 27-37-12-16
ETIM number, version 7.0 | EC000225
ETIM number, version 6.0 | EC000225
Ekstrainformation, (bestillings data) | Henvisning: se typenøgle
Godkendelser - Forskrifter
Godkendelser | cULus
Globale egenskaber
Forskrifter | EN ISO 13850 EN IEC 60947-5-1 EN IEC 60947-5-5 EN IEC 60947-1
Klimastress | IEC 60068-2-30
Version | Montagehus
Materiale til kapsling | Plastik, glasfiberforstærket termoplast, selvslukkende
Tildelte positioner, position 1 | Nødstoptrykknap
Tildelte positioner, position 2 | Oplyst signal, Rød
Tildelte positioner, position 3 | Blanking plug
Tildelte positioner, position 4 | Lystrykknap, grøn
Bruttovægt | 280 g
Generelle data - egenskaber
Nødstopsknap | Ja
Sikkerhedsfunktionerne | Ja
Aftagelige terminaler | Ja
Antal, ledningsårer | 16
Klassifikation
At standardisere, Forskrifter | EN ISO 13849-1
Brugstid | 20 År
Sikkerhedsklassifikation - Sikkerhedsudgange
B10D åbner (NC) | 100.000 koblinger
Mekaniske data
Position for kabelgennemføring | under
Mekanisk levetid, nødstopsknap | 100.000 koblinger
Mekanisk levetid, kommandoenheder | 1.000.000 koblinger
Mechanical life, Key operated- selector switch | 30.000 koblinger
Aktuator-takt | 3 mm
Aktuator kraft, maksimum | 8 N
Bemærk (aktuator kraft) | each contact
Kraft, typisk | 1 N
Fastgørelse | indvendige fastgørelseshuller
Version af monteringsskruer | 2x M5
Tightening torque of the fastening screws for the housing cover, minimum | 0,7 Nm
Tightening torque of the fastening screws for the housing cover, maximum | 0,8 Nm
Tightening torque of the cable gland, maximum | 4 Nm
Note | Miaximum tightening cable gland cap nut 3 Nm
Mekaniske data - Tilslutning
Kabelføring | Kabelforskruning M20
Klemområde for kabelforskruning, minimum | 6 mm
Klemområde for kabelforskruning, maksimum | 13 mm
Kvadrat | 0,5 mm2
Forbindelse (mekanisk) | aftagelige skrue terminaler
Mekaniske data - afmåling
Bredde | 40 mm
Højde | 69 mm
Dybde | 249 mm
Omgivende forhold
Beskyttelses klasse | IP65
Ambient temperature | -25 ... +65 °C
Vibrationsstabilitet iht. EN 60068-2-6 | 10 … 100 Hz, med 20 g
Modstand over for slag | 100 g / 6 ms
Omgivende forhold - Isolationsparametre
Isolations spænding | 250 VAC
Fastsat impulsmodstandsspænding | 2,5 kV
Overspændingskategori | III
Overspændingskategori | III
Grad af forurening iht. VDE 0100 | 3
Elektrisk data
Termisk prøvestrøm | 2,5 A
LED current consumption (operating elements) | 16 mA
Rated operating voltage | 24 VDC
Brugskategori AC-15 | 24 VAC
Brugskategori AC-15 | 2 A
Brugskategori DC-13 | 24 VDC
Brugskategori DC-13 | 1 A
External wire and device fuse rating | 2.5A T
Lavspændingskompatibilitet | ≥ 5 V / ≥ 1 mA
Koblingsprincip | Klide kontakt cross-point-system
Koblingsfrekvens | 1.200 /h
Materiale til kontakterne, elektrisk | Ag-Ni 10, guld flashet
Tilstandsvisning
Farve på indikator lampe | without (Blanking plug, black)
Forskellige data
Tip (applikationsanvendelsesformål) | Suitable for 40 mm profiles
Schmersal Danmark A/S, Arnold Nielsens Boulevard 72-74, 2650 Hvidovre
De nævnte data og angivelser er blevet checket omhyggeligt. Billeder kan afvige fra originalen. Der kan findes flere tekniske data i manualen. Der tages forbehold for tekniske ændringer og fejl.
Udarbejdet d. 18.02.2025 18.51